## bus_data
BUS_I | BUS_TYPE | Pd | Qd | Gs | Bs | area | Vm | Va | baseKV | zone | Vmax | Vmin
1 | 1 | 0.0050663 | 0.0012697 | 0 | 0 | 1 | 0.97394 | -0.18328 | 0.4 | 1 | 1.1 | 0.9
2 | 1 | 0.0023705 | 0.00059411 | 0 | 0 | 1 | 0.9739 | -0.18351 | 0.4 | 1 | 1.1 | 0.9
3 | 1 | 0.0033505 | 0.00083971 | 0 | 0 | 1 | 0.97435 | -0.18031 | 0.4 | 1 | 1.1 | 0.9
26 | 1 | 0.0024132 | 0.0006048 | 0 | 0 | 1 | 0.97312 | -0.18913 | 0.4 | 1 | 1.1 | 0.9
4 | 1 | 0.0026951 | 0.00067545 | 0 | 0 | 1 | 0.9744 | -0.17995 | 0.4 | 1 | 1.1 | 0.9
53 | 1 | 0.0054272 | 0.0013602 | 0 | 0 | 1 | 0.97209 | -0.19656 | 0.4 | 1 | 1.1 | 0.9
11 | 1 | 0.0052461 | 0.0013148 | 0 | 0 | 1 | 0.9746 | -0.17853 | 0.4 | 1 | 1.1 | 0.9
12 | 1 | 0.0057392 | 0.0014384 | 0 | 0 | 1 | 0.97466 | -0.1781 | 0.4 | 1 | 1.1 | 0.9
5 | 1 | 0.005221 | 0.0013085 | 0 | 0 | 1 | 0.97661 | -0.16408 | 0.4 | 1 | 1.1 | 0.9
6 | 1 | 0 | 0 | 0 | 0 | 1 | 0.97665 | -0.16378 | 0.4 | 1 | 1.1 | 0.9
8 | 1 | 0.0052008 | 0.0013035 | 0 | 0 | 1 | 0.97581 | -0.16983 | 0.4 | 1 | 1.1 | 0.9
9 | 1 | 0.0052187 | 0.0013079 | 0 | 0 | 1 | 0.97808 | -0.15357 | 0.4 | 1 | 1.1 | 0.9
40 | 1 | 0.0064558 | 0.001618 | 0 | 0 | 1 | 0.98187 | -0.12661 | 0.4 | 1 | 1.1 | 0.9
41 | 1 | 0.0057494 | 0.0014409 | 0 | 0 | 1 | 0.98105 | -0.13247 | 0.4 | 1 | 1.1 | 0.9
42 | 1 | 0 | 0 | 0 | 0 | 1 | 0.98226 | -0.12388 | 0.4 | 1 | 1.1 | 0.9
49 | 1 | 0.0023544 | 0.00059006 | 0 | 0 | 1 | 0.97945 | -0.14388 | 0.4 | 1 | 1.1 | 0.9
39 | 1 | 0.0028472 | 0.00071356 | 0 | 0 | 1 | 0.97847 | -0.15085 | 0.4 | 1 | 1.1 | 0.9
45 | 1 | 0.0054631 | 0.0013692 | 0 | 0 | 1 | 0.98013 | -0.13897 | 0.4 | 1 | 1.1 | 0.9
37 | 1 | 0.0053624 | 0.0013439 | 0 | 0 | 1 | 0.97789 | -0.15502 | 0.4 | 1 | 1.1 | 0.9
43 | 1 | 0.0049843 | 0.0012492 | 0 | 0 | 1 | 0.98083 | -0.13404 | 0.4 | 1 | 1.1 | 0.9
13 | 1 | 0.0065296 | 0.0016365 | 0 | 0 | 1 | 0.99342 | -0.045717 | 0.4 | 1 | 1.1 | 0.9
14 | 1 | 0.0053947 | 0.001352 | 0 | 0 | 1 | 0.99353 | -0.044973 | 0.4 | 1 | 1.1 | 0.9
15 | 1 | 0.0023862 | 0.00059803 | 0 | 0 | 1 | 0.99418 | -0.040388 | 0.4 | 1 | 1.1 | 0.9
16 | 1 | 0.0015175 | 0.00038032 | 0 | 0 | 1 | 0.99426 | -0.039806 | 0.4 | 1 | 1.1 | 0.9
17 | 1 | 0.0018921 | 0.00047419 | 0 | 0 | 1 | 0.99472 | -0.036559 | 0.4 | 1 | 1.1 | 0.9
18 | 1 | 0.0017376 | 0.00043549 | 0 | 0 | 1 | 0.99493 | -0.035108 | 0.4 | 1 | 1.1 | 0.9
22 | 1 | 0 | 0 | 0 | 0 | 1 | 0.99553 | -0.030889 | 0.4 | 1 | 1.1 | 0.9
25 | 1 | 0.0014733 | 0.00036924 | 0 | 0 | 1 | 0.99677 | -0.022294 | 0.4 | 1 | 1.1 | 0.9
20 | 1 | 0.0045323 | 0.0011359 | 0 | 0 | 1 | 0.99185 | -0.056445 | 0.4 | 1 | 1.1 | 0.9
19 | 1 | 0.0031054 | 0.00077829 | 0 | 0 | 1 | 0.99023 | -0.067711 | 0.4 | 1 | 1.1 | 0.9
21 | 1 | 0 | 0 | 0 | 0 | 1 | 0.9883 | -0.081239 | 0.4 | 1 | 1.1 | 0.9
23 | 1 | 0.0047267 | 0.0011846 | 0 | 0 | 1 | 0.98623 | -0.095773 | 0.4 | 1 | 1.1 | 0.9
46 | 1 | 0.0013222 | 0.00033139 | 0 | 0 | 1 | 0.99707 | -0.020182 | 0.4 | 1 | 1.1 | 0.9
44 | 1 | 0.0085409 | 0.0021405 | 0 | 0 | 1 | 0.98204 | -0.12541 | 0.4 | 1 | 1.1 | 0.9
47 | 1 | 0.0059891 | 0.001501 | 0 | 0 | 1 | 0.99819 | -0.012498 | 0.4 | 1 | 1.1 | 0.9
27 | 1 | 0.016105 | 0.0040364 | 0 | 0 | 1 | 0.98673 | -0.092829 | 0.4 | 1 | 1.1 | 0.9
34 | 1 | 0.0015729 | 0.00039422 | 0 | 0 | 1 | 0.98136 | -0.13095 | 0.4 | 1 | 1.1 | 0.9
52 | 1 | 0.0033378 | 0.00083653 | 0 | 0 | 1 | 0.99978 | -0.0014957 | 0.4 | 1 | 1.1 | 0.9
35 | 1 | 0 | 0 | 0 | 0 | 1 | 0.98018 | -0.13933 | 0.4 | 1 | 1.1 | 0.9
51 | 3 | 0.0029323 | 0.0007349 | 0 | 0 | 1 | 1 | 0 | 0.4 | 1 | 1.1 | 0.9
29 | 1 | 0.0036094 | 0.00090461 | 0 | 0 | 1 | 0.97607 | -0.16878 | 0.4 | 1 | 1.1 | 0.9
31 | 1 | 0 | 0 | 0 | 0 | 1 | 0.97611 | -0.16849 | 0.4 | 1 | 1.1 | 0.9
32 | 1 | 0.0016188 | 0.0004057 | 0 | 0 | 1 | 0.9754 | -0.1736 | 0.4 | 1 | 1.1 | 0.9
33 | 1 | 0.0060865 | 0.0015254 | 0 | 0 | 1 | 0.97261 | -0.19365 | 0.4 | 1 | 1.1 | 0.9
36 | 1 | 0.0047972 | 0.0012023 | 0 | 0 | 1 | 0.97775 | -0.15599 | 0.4 | 1 | 1.1 | 0.9
38 | 1 | 0.0078767 | 0.0019741 | 0 | 0 | 1 | 0.97754 | -0.1575 | 0.4 | 1 | 1.1 | 0.9
48 | 1 | 0.0051577 | 0.0012926 | 0 | 0 | 1 | 0.99945 | -0.0037727 | 0.4 | 1 | 1.1 | 0.9
50 | 1 | 0.002576 | 0.0006456 | 0 | 0 | 1 | 0.99992 | -0.00054206 | 0.4 | 1 | 1.1 | 0.9

## generator_data
GEN_BUS | PG | QG | QMAX | QMIN | VG | MBASE | GEN_STATUS | PMAX | PMIN
51 | 0.18906 | 0.047764 | 10 | -10 | 1 | 100 | 1 | 10 | 0

## branch_data
F_BUS | T_BUS | BR_R | BR_X | BR_B | RATE_A | RATE_B | RATE_C | TAP | SHIFT | BR_STATUS | ANGMIN | ANGMAX | P_in | Q_in | P_out | Q_out
1 | 2 | 0.27364 | 0.10524 | 2.7615e-10 | 0 | 0 | 0 | 0 | 0 | 1 | -90 | 90 | 0.010223 | 0.0025612 | -0.010222 | -0.0025611
1 | 3 | 2.4029 | 0.92418 | 2.4249e-09 | 0 | 0 | 0 | 0 | 0 | 1 | -90 | 90 | -0.015289 | -0.003831 | 0.015295 | 0.0038332
2 | 26 | 8.8421 | 3.4008 | 8.9232e-09 | 0 | 0 | 0 | 0 | 0 | 1 | -90 | 90 | 0.0078519 | 0.001967 | -0.0078458 | -0.0019655
3 | 4 | 0.23604 | 0.090786 | 2.3821e-10 | 0 | 0 | 0 | 0 | 0 | 1 | -90 | 90 | -0.018646 | -0.0046729 | 0.018647 | 0.0046732
26 | 53 | 16.846 | 6.4792 | 1.7001e-08 | 0 | 0 | 0 | 0 | 0 | 1 | -90 | 90 | 0.0054327 | 0.0013607 | -0.0054271 | -0.0013602
4 | 11 | 0.8211 | 0.31581 | 8.2863e-10 | 0 | 0 | 0 | 0 | 0 | 1 | -90 | 90 | -0.021342 | -0.0053487 | 0.021346 | 0.0053502
11 | 12 | 0.20278 | 0.077991 | 2.0464e-10 | 0 | 0 | 0 | 0 | 0 | 1 | -90 | 90 | -0.026592 | -0.006665 | 0.026593 | 0.0066656
12 | 8 | 3.1699 | 1.2192 | 3.199e-09 | 0 | 0 | 0 | 0 | 0 | 1 | -90 | 90 | -0.032333 | -0.008104 | 0.03237 | 0.0081179
5 | 6 | 0.72578 | 0.27915 | 7.3244e-10 | 0 | 0 | 0 | 0 | 0 | 1 | -90 | 90 | -0.0052209 | -0.0013085 | 0.0052211 | 0.0013085
6 | 8 | 2.001 | 0.7696 | 2.0193e-09 | 0 | 0 | 0 | 0 | 0 | 1 | -90 | 90 | 0.037602 | 0.0094333 | -0.03757 | -0.0094214
6 | 9 | 2.9706 | 1.1426 | 2.9979e-09 | 0 | 0 | 0 | 0 | 0 | 1 | -90 | 90 | -0.042823 | -0.010742 | 0.042884 | 0.010765
9 | 41 | 5.4968 | 2.1142 | 1.1094e-08 | 0 | 0 | 0 | 0 | 0 | 1 | -90 | 90 | -0.048102 | -0.012073 | 0.048244 | 0.012126
40 | 41 | 0.84061 | 0.32331 | 2.545e-09 | 0 | 0 | 0 | 0 | 0 | 1 | -90 | 90 | 0.087826 | 0.022065 | -0.087755 | -0.022037
40 | 42 | 0.36522 | 0.14047 | 1.1057e-09 | 0 | 0 | 0 | 0 | 0 | 1 | -90 | 90 | -0.094282 | -0.023682 | 0.094318 | 0.023696
41 | 43 | 0.58493 | 0.22497 | 5.903e-10 | 0 | 0 | 0 | 0 | 0 | 1 | -90 | 90 | 0.033762 | 0.0084703 | -0.033754 | -0.0084676
42 | 44 | 2.2476 | 0.86445 | 2.2682e-09 | 0 | 0 | 0 | 0 | 0 | 1 | -90 | 90 | 0.0085426 | 0.002141 | -0.0085408 | -0.0021406
42 | 23 | 3.4626 | 1.3318 | 1.0483e-08 | 0 | 0 | 0 | 0 | 0 | 1 | -90 | 90 | -0.10286 | -0.025837 | 0.10326 | 0.025991
49 | 39 | 4.1627 | 1.601 | 4.2009e-09 | 0 | 0 | 0 | 0 | 0 | 1 | -90 | 90 | 0.020917 | 0.005246 | -0.020897 | -0.0052386
49 | 45 | 2.6413 | 1.0159 | 2.6655e-09 | 0 | 0 | 0 | 0 | 0 | 1 | -90 | 90 | -0.023272 | -0.005836 | 0.023287 | 0.0058419
39 | 37 | 2.8865 | 1.1102 | 2.913e-09 | 0 | 0 | 0 | 0 | 0 | 1 | -90 | 90 | 0.01805 | 0.004525 | -0.018039 | -0.0045213
45 | 43 | 2.1499 | 0.82687 | 2.1696e-09 | 0 | 0 | 0 | 0 | 0 | 1 | -90 | 90 | -0.02875 | -0.007211 | 0.02877 | 0.0072184
37 | 36 | 0.94642 | 0.36401 | 9.551e-10 | 0 | 0 | 0 | 0 | 0 | 1 | -90 | 90 | 0.012677 | 0.0031773 | -0.012675 | -0.0031768
13 | 14 | 1.4652 | 0.56354 | 1.4787e-09 | 0 | 0 | 0 | 0 | 0 | 1 | -90 | 90 | -0.0065296 | -0.0016365 | 0.0065303 | 0.0016366
14 | 15 | 4.9459 | 1.9023 | 4.9913e-09 | 0 | 0 | 0 | 0 | 0 | 1 | -90 | 90 | -0.011925 | -0.0029886 | 0.011933 | 0.002991
15 | 16 | 0.52309 | 0.20119 | 5.2789e-10 | 0 | 0 | 0 | 0 | 0 | 1 | -90 | 90 | -0.014319 | -0.0035891 | 0.01432 | 0.0035895
16 | 17 | 2.6423 | 1.0163 | 2.6666e-09 | 0 | 0 | 0 | 0 | 0 | 1 | -90 | 90 | -0.015837 | -0.0039698 | 0.015844 | 0.0039723
17 | 18 | 1.0546 | 0.40562 | 1.0643e-09 | 0 | 0 | 0 | 0 | 0 | 1 | -90 | 90 | -0.017737 | -0.0044465 | 0.01774 | 0.0044477
18 | 22 | 2.7961 | 1.0754 | 2.8217e-09 | 0 | 0 | 0 | 0 | 0 | 1 | -90 | 90 | -0.019478 | -0.0048832 | 0.019489 | 0.0048873
22 | 25 | 0.82729 | 0.31819 | 2.5046e-09 | 0 | 0 | 0 | 0 | 0 | 1 | -90 | 90 | -0.13614 | -0.034367 | 0.1363 | 0.03443
22 | 20 | 2.8627 | 1.101 | 8.667e-09 | 0 | 0 | 0 | 0 | 0 | 1 | -90 | 90 | 0.11665 | 0.02948 | -0.11623 | -0.02932
25 | 46 | 0.20139 | 0.077459 | 6.0972e-10 | 0 | 0 | 0 | 0 | 0 | 1 | -90 | 90 | -0.13777 | -0.034799 | 0.13782 | 0.034815
20 | 19 | 1.3069 | 0.50267 | 3.9568e-09 | 0 | 0 | 0 | 0 | 0 | 1 | -90 | 90 | 0.1117 | 0.028184 | -0.11152 | -0.028116
19 | 21 | 1.6092 | 0.61891 | 4.8718e-09 | 0 | 0 | 0 | 0 | 0 | 1 | -90 | 90 | 0.10842 | 0.027338 | -0.10821 | -0.02726
21 | 23 | 1.7219 | 0.66226 | 5.213e-09 | 0 | 0 | 0 | 0 | 0 | 1 | -90 | 90 | 0.10821 | 0.02726 | -0.10799 | -0.027176
46 | 47 | 0.72672 | 0.27951 | 2.2002e-09 | 0 | 0 | 0 | 0 | 0 | 1 | -90 | 90 | -0.13914 | -0.035146 | 0.13929 | 0.035204
47 | 48 | 0.79246 | 0.30479 | 2.3992e-09 | 0 | 0 | 0 | 0 | 0 | 1 | -90 | 90 | -0.14528 | -0.036705 | 0.14546 | 0.036773
27 | 34 | 37.0806 | 14.2618 | 3.7421e-08 | 0 | 0 | 0 | 0 | 0 | 1 | -90 | 90 | 0.013038 | 0.0032754 | -0.012969 | -0.0032525
27 | 52 | 40.3108 | 15.5042 | 8.1361e-08 | 0 | 0 | 0 | 0 | 0 | 1 | -90 | 90 | -0.029143 | -0.0073117 | 0.029517 | 0.0074474
34 | 35 | 9.2289 | 3.5496 | 9.3136e-09 | 0 | 0 | 0 | 0 | 0 | 1 | -90 | 90 | 0.011396 | 0.0028583 | -0.011383 | -0.0028541
52 | 51 | 0.59964 | 0.23063 | 1.8154e-09 | 0 | 0 | 0 | 0 | 0 | 1 | -90 | 90 | -0.032855 | -0.0082839 | 0.032861 | 0.0082864
35 | 31 | 31.9848 | 12.3018 | 3.2278e-08 | 0 | 0 | 0 | 0 | 0 | 1 | -90 | 90 | 0.011383 | 0.0028541 | -0.011337 | -0.0028396
51 | 50 | 0.046814 | 0.018005 | 1.4173e-10 | 0 | 0 | 0 | 0 | 0 | 1 | -90 | 90 | 0.15327 | 0.038742 | -0.15326 | -0.038738
29 | 31 | 1.0257 | 0.3945 | 1.0351e-09 | 0 | 0 | 0 | 0 | 0 | 1 | -90 | 90 | -0.0036094 | -0.00090462 | 0.0036095 | 0.00090458
31 | 32 | 8.1954 | 3.1521 | 8.2706e-09 | 0 | 0 | 0 | 0 | 0 | 1 | -90 | 90 | 0.0077275 | 0.001935 | -0.007722 | -0.0019337
32 | 33 | 40.6092 | 15.6189 | 4.0982e-08 | 0 | 0 | 0 | 0 | 0 | 1 | -90 | 90 | 0.0061033 | 0.001528 | -0.0060864 | -0.0015254
36 | 38 | 2.3893 | 0.91897 | 2.4113e-09 | 0 | 0 | 0 | 0 | 0 | 1 | -90 | 90 | 0.0078783 | 0.0019745 | -0.0078766 | -0.0019741
48 | 50 | 0.2837 | 0.10912 | 8.5891e-10 | 0 | 0 | 0 | 0 | 0 | 1 | -90 | 90 | -0.15061 | -0.038066 | 0.15068 | 0.038092