## bus_data
BUS_I | BUS_TYPE | Pd | Qd | Gs | Bs | area | Vm | Va | baseKV | zone | Vmax | Vmin
4 | 1 | 0.001483 | 0.00037168 | 0 | 0 | 1 | 0.98455 | -0.1084 | 0.4 | 1 | 1.1 | 0.9
5 | 1 | 0 | 0 | 0 | 0 | 1 | 0.98474 | -0.10702 | 0.4 | 1 | 1.1 | 0.9
9 | 1 | 0.0044858 | 0.0011243 | 0 | 0 | 1 | 0.98479 | -0.10665 | 0.4 | 1 | 1.1 | 0.9
10 | 1 | 0 | 0 | 0 | 0 | 1 | 0.98491 | -0.10579 | 0.4 | 1 | 1.1 | 0.9
6 | 1 | 0 | 0 | 0 | 0 | 1 | 0.97259 | -0.19276 | 0.4 | 1 | 1.1 | 0.9
7 | 1 | 0 | 0 | 0 | 0 | 1 | 0.97224 | -0.1953 | 0.4 | 1 | 1.1 | 0.9
8 | 1 | 0 | 0 | 0 | 0 | 1 | 0.97277 | -0.19147 | 0.4 | 1 | 1.1 | 0.9
54 | 1 | 0.008148 | 0.0020421 | 0 | 0 | 1 | 0.97022 | -0.20988 | 0.4 | 1 | 1.1 | 0.9
57 | 1 | 0.025138 | 0.0063001 | 0 | 0 | 1 | 0.9748 | -0.17688 | 0.4 | 1 | 1.1 | 0.9
21 | 1 | 0 | 0 | 0 | 0 | 1 | 0.99415 | -0.040505 | 0.4 | 1 | 1.1 | 0.9
49 | 1 | 0.0035785 | 0.00089686 | 0 | 0 | 1 | 0.99955 | -0.0030752 | 0.4 | 1 | 1.1 | 0.9
46 | 1 | 0 | 0 | 0 | 0 | 1 | 0.98592 | -0.097876 | 0.4 | 1 | 1.1 | 0.9
16 | 1 | 0.0019792 | 0.00049604 | 0 | 0 | 1 | 0.99338 | -0.0459 | 0.4 | 1 | 1.1 | 0.9
45 | 1 | 0.0041435 | 0.0010385 | 0 | 0 | 1 | 0.97981 | -0.14109 | 0.4 | 1 | 1.1 | 0.9
11 | 1 | 0 | 0 | 0 | 0 | 1 | 0.98513 | -0.10422 | 0.4 | 1 | 1.1 | 0.9
13 | 1 | 0 | 0 | 0 | 0 | 1 | 0.98576 | -0.099751 | 0.4 | 1 | 1.1 | 0.9
12 | 1 | 0.0063776 | 0.0015984 | 0 | 0 | 1 | 0.98504 | -0.10485 | 0.4 | 1 | 1.1 | 0.9
14 | 1 | 0.0017135 | 0.00042945 | 0 | 0 | 1 | 0.9869 | -0.091679 | 0.4 | 1 | 1.1 | 0.9
17 | 1 | 0 | 0 | 0 | 0 | 1 | 0.97994 | -0.14068 | 0.4 | 1 | 1.1 | 0.9
51 | 1 | 0 | 0 | 0 | 0 | 1 | 0.97848 | -0.15104 | 0.4 | 1 | 1.1 | 0.9
52 | 1 | 0.0027706 | 0.00069439 | 0 | 0 | 1 | 0.98036 | -0.13767 | 0.4 | 1 | 1.1 | 0.9
15 | 1 | 0.016898 | 0.004235 | 0 | 0 | 1 | 0.99318 | -0.047302 | 0.4 | 1 | 1.1 | 0.9
56 | 1 | 0.0043441 | 0.0010887 | 0 | 0 | 1 | 0.97734 | -0.15921 | 0.4 | 1 | 1.1 | 0.9
55 | 1 | 0.0013069 | 0.00032754 | 0 | 0 | 1 | 0.97844 | -0.15135 | 0.4 | 1 | 1.1 | 0.9
50 | 1 | 0.0026727 | 0.00066985 | 0 | 0 | 1 | 0.97305 | -0.18984 | 0.4 | 1 | 1.1 | 0.9
53 | 1 | 0.0031604 | 0.00079208 | 0 | 0 | 1 | 0.98062 | -0.13583 | 0.4 | 1 | 1.1 | 0.9
58 | 3 | 0.0043329 | 0.0010859 | 0 | 0 | 1 | 1 | 0 | 0.4 | 1 | 1.1 | 0.9
22 | 1 | 0.0062883 | 0.001576 | 0 | 0 | 1 | 0.98406 | -0.11141 | 0.4 | 1 | 1.1 | 0.9
23 | 1 | 0.009731 | 0.0024388 | 0 | 0 | 1 | 0.98387 | -0.11279 | 0.4 | 1 | 1.1 | 0.9
24 | 1 | 0.0073654 | 0.001846 | 0 | 0 | 1 | 0.98464 | -0.10732 | 0.4 | 1 | 1.1 | 0.9
25 | 1 | 0.0060452 | 0.0015151 | 0 | 0 | 1 | 0.98344 | -0.11581 | 0.4 | 1 | 1.1 | 0.9
26 | 1 | 0.007505 | 0.0018809 | 0 | 0 | 1 | 0.98494 | -0.10517 | 0.4 | 1 | 1.1 | 0.9
27 | 1 | 0.0026444 | 0.00066274 | 0 | 0 | 1 | 0.98309 | -0.11832 | 0.4 | 1 | 1.1 | 0.9
47 | 1 | 0.003084 | 0.00077291 | 0 | 0 | 1 | 0.98572 | -0.099656 | 0.4 | 1 | 1.1 | 0.9
42 | 1 | 0.0043572 | 0.001092 | 0 | 0 | 1 | 0.98265 | -0.12144 | 0.4 | 1 | 1.1 | 0.9
44 | 1 | 0 | 0 | 0 | 0 | 1 | 0.98934 | -0.074179 | 0.4 | 1 | 1.1 | 0.9
31 | 1 | 0.0021335 | 0.0005347 | 0 | 0 | 1 | 0.98263 | -0.12159 | 0.4 | 1 | 1.1 | 0.9
28 | 1 | 0.0021301 | 0.00053386 | 0 | 0 | 1 | 0.98199 | -0.12607 | 0.4 | 1 | 1.1 | 0.9
29 | 1 | 0.0018441 | 0.00046217 | 0 | 0 | 1 | 0.9823 | -0.12389 | 0.4 | 1 | 1.1 | 0.9
30 | 1 | 0.0024462 | 0.00061307 | 0 | 0 | 1 | 0.98158 | -0.129 | 0.4 | 1 | 1.1 | 0.9
32 | 1 | 0.0035488 | 0.00088941 | 0 | 0 | 1 | 0.98153 | -0.12937 | 0.4 | 1 | 1.1 | 0.9
33 | 1 | 0.0046212 | 0.0011582 | 0 | 0 | 1 | 0.97046 | -0.20851 | 0.4 | 1 | 1.1 | 0.9
34 | 1 | 0.0054804 | 0.0013735 | 0 | 0 | 1 | 0.97031 | -0.20958 | 0.4 | 1 | 1.1 | 0.9
35 | 1 | 0.0045567 | 0.001142 | 0 | 0 | 1 | 0.97094 | -0.20504 | 0.4 | 1 | 1.1 | 0.9
36 | 1 | 0.0020404 | 0.00051137 | 0 | 0 | 1 | 0.97253 | -0.19364 | 0.4 | 1 | 1.1 | 0.9
37 | 1 | 0.005632 | 0.0014115 | 0 | 0 | 1 | 0.9951 | -0.033965 | 0.4 | 1 | 1.1 | 0.9
38 | 1 | 0.0046031 | 0.0011536 | 0 | 0 | 1 | 0.99528 | -0.032715 | 0.4 | 1 | 1.1 | 0.9
39 | 1 | 0.0043301 | 0.0010852 | 0 | 0 | 1 | 0.99447 | -0.038345 | 0.4 | 1 | 1.1 | 0.9
40 | 1 | 0.0039611 | 0.00099274 | 0 | 0 | 1 | 0.99603 | -0.027487 | 0.4 | 1 | 1.1 | 0.9
41 | 1 | 0.0083508 | 0.0020929 | 0 | 0 | 1 | 0.99389 | -0.042363 | 0.4 | 1 | 1.1 | 0.9
48 | 1 | 0.0075476 | 0.0018916 | 0 | 0 | 1 | 0.99753 | -0.017063 | 0.4 | 1 | 1.1 | 0.9
43 | 1 | 0.0063353 | 0.0015878 | 0 | 0 | 1 | 0.99269 | -0.050733 | 0.4 | 1 | 1.1 | 0.9
59 | 1 | 0.0030238 | 0.00075784 | 0 | 0 | 1 | 0.99933 | -0.0045961 | 0.4 | 1 | 1.1 | 0.9
60 | 1 | 0.0024945 | 0.00062518 | 0 | 0 | 1 | 0.97724 | -0.15994 | 0.4 | 1 | 1.1 | 0.9

## generator_data
GEN_BUS | PG | QG | QMAX | QMIN | VG | MBASE | GEN_STATUS | PMAX | PMIN
58 | 0.21793 | 0.055026 | 10 | -10 | 1 | 100 | 1 | 10 | 0

## branch_data
F_BUS | T_BUS | BR_R | BR_X | BR_B | RATE_A | RATE_B | RATE_C | TAP | SHIFT | BR_STATUS | ANGMIN | ANGMAX | P_in | Q_in | P_out | Q_out
4 | 5 | 11.7546 | 4.521 | 1.1863e-08 | 0 | 0 | 0 | 0 | 0 | 1 | -90 | 90 | -0.001483 | -0.00037168 | 0.0014833 | 0.00037064
5 | 9 | 3.1061 | 1.1947 | 3.1346e-09 | 0 | 0 | 0 | 0 | 0 | 1 | -90 | 90 | -0.0014833 | -0.00037064 | 0.0014834 | 0.00037037
9 | 10 | 1.8208 | 0.7003 | 1.8375e-09 | 0 | 0 | 0 | 0 | 0 | 1 | -90 | 90 | -0.0059692 | -0.0014946 | 0.0059699 | 0.0014947
10 | 11 | 3.3068 | 1.2718 | 3.3372e-09 | 0 | 0 | 0 | 0 | 0 | 1 | -90 | 90 | -0.0059699 | -0.0014947 | 0.0059712 | 0.0014949
6 | 7 | 3.8228 | 1.4703 | 3.8579e-09 | 0 | 0 | 0 | 0 | 0 | 1 | -90 | 90 | 0.0081671 | 0.0020471 | -0.0081642 | -0.0020463
6 | 8 | 1.9503 | 0.7501 | 1.9682e-09 | 0 | 0 | 0 | 0 | 0 | 1 | -90 | 90 | -0.0081671 | -0.0020471 | 0.0081686 | 0.0020474
7 | 54 | 21.9717 | 8.4506 | 2.2173e-08 | 0 | 0 | 0 | 0 | 0 | 1 | -90 | 90 | 0.0081642 | 0.0020463 | -0.0081478 | -0.0020421
8 | 57 | 22.0435 | 8.4783 | 2.2246e-08 | 0 | 0 | 0 | 0 | 0 | 1 | -90 | 90 | -0.0081686 | -0.0020474 | 0.0081851 | 0.0020517
57 | 45 | 13.3617 | 5.1391 | 1.3484e-08 | 0 | 0 | 0 | 0 | 0 | 1 | -90 | 90 | -0.033322 | -0.0083517 | 0.033488 | 0.0084142
21 | 49 | 6.8723 | 2.6432 | 1.3871e-08 | 0 | 0 | 0 | 0 | 0 | 1 | -90 | 90 | -0.071245 | -0.017956 | 0.07162 | 0.018099
21 | 46 | 19.5368 | 7.5141 | 1.9716e-08 | 0 | 0 | 0 | 0 | 0 | 1 | -90 | 90 | 0.038166 | 0.0096545 | -0.037859 | -0.0095386
21 | 16 | 2.1035 | 0.80905 | 2.1228e-09 | 0 | 0 | 0 | 0 | 0 | 1 | -90 | 90 | 0.033079 | 0.0083018 | -0.033054 | -0.0082925
49 | 58 | 0.54047 | 0.20787 | 1.6363e-09 | 0 | 0 | 0 | 0 | 0 | 1 | -90 | 90 | -0.075198 | -0.018996 | 0.075231 | 0.019009
46 | 45 | 14.5085 | 5.5802 | 1.4642e-08 | 0 | 0 | 0 | 0 | 0 | 1 | -90 | 90 | 0.037859 | 0.0095387 | -0.037632 | -0.0094526
16 | 15 | 0.58108 | 0.22349 | 5.8641e-10 | 0 | 0 | 0 | 0 | 0 | 1 | -90 | 90 | 0.031075 | 0.0077965 | -0.031069 | -0.0077942
11 | 13 | 4.5756 | 1.7598 | 4.6176e-09 | 0 | 0 | 0 | 0 | 0 | 1 | -90 | 90 | -0.012349 | -0.0030934 | 0.012357 | 0.0030958
11 | 12 | 1.2505 | 0.48095 | 1.2619e-09 | 0 | 0 | 0 | 0 | 0 | 1 | -90 | 90 | 0.0063781 | 0.0015985 | -0.0063776 | -0.0015984
13 | 14 | 8.2696 | 3.1806 | 8.3455e-09 | 0 | 0 | 0 | 0 | 0 | 1 | -90 | 90 | -0.012357 | -0.0030958 | 0.012371 | 0.0031003
14 | 15 | 40.184 | 15.4554 | 4.0553e-08 | 0 | 0 | 0 | 0 | 0 | 1 | -90 | 90 | -0.014084 | -0.0035298 | 0.014171 | 0.0035593
17 | 51 | 4.6957 | 1.806 | 9.4775e-09 | 0 | 0 | 0 | 0 | 0 | 1 | -90 | 90 | 0.027707 | 0.0069624 | -0.027667 | -0.006948
17 | 52 | 1.3634 | 0.52437 | 4.1276e-09 | 0 | 0 | 0 | 0 | 0 | 1 | -90 | 90 | -0.027707 | -0.0069624 | 0.027718 | 0.0069665
51 | 56 | 14.8693 | 5.719 | 1.5006e-08 | 0 | 0 | 0 | 0 | 0 | 1 | -90 | 90 | 0.0068465 | 0.0017152 | -0.0068387 | -0.0017137
51 | 55 | 2.9036 | 1.1168 | 2.9302e-09 | 0 | 0 | 0 | 0 | 0 | 1 | -90 | 90 | 0.0013069 | 0.00032728 | -0.0013069 | -0.00032754
51 | 50 | 24.8091 | 9.542 | 2.5037e-08 | 0 | 0 | 0 | 0 | 0 | 1 | -90 | 90 | 0.019514 | 0.0049055 | -0.019409 | -0.0048676
52 | 53 | 0.7607 | 0.29258 | 2.303e-09 | 0 | 0 | 0 | 0 | 0 | 1 | -90 | 90 | -0.030489 | -0.0076609 | 0.030497 | 0.0076637
56 | 60 | 3.5946 | 1.3825 | 3.6275e-09 | 0 | 0 | 0 | 0 | 0 | 1 | -90 | 90 | 0.0024947 | 0.00062493 | -0.0024945 | -0.00062518
50 | 36 | 2.8049 | 1.0788 | 2.8307e-09 | 0 | 0 | 0 | 0 | 0 | 1 | -90 | 90 | 0.016736 | 0.0041978 | -0.016727 | -0.0041946
53 | 32 | 2.4174 | 0.92975 | 7.3186e-09 | 0 | 0 | 0 | 0 | 0 | 1 | -90 | 90 | -0.033657 | -0.0084557 | 0.033688 | 0.0084667
58 | 59 | 0.43843 | 0.16863 | 1.3274e-09 | 0 | 0 | 0 | 0 | 0 | 1 | -90 | 90 | 0.13836 | 0.034932 | -0.13827 | -0.034898
22 | 23 | 0.25523 | 0.098164 | 7.727e-10 | 0 | 0 | 0 | 0 | 0 | 1 | -90 | 90 | 0.068692 | 0.017255 | -0.068678 | -0.01725
22 | 24 | 0.6917 | 0.26604 | 2.0941e-09 | 0 | 0 | 0 | 0 | 0 | 1 | -90 | 90 | -0.07498 | -0.018831 | 0.075023 | 0.018847
23 | 25 | 0.64752 | 0.24904 | 1.9604e-09 | 0 | 0 | 0 | 0 | 0 | 1 | -90 | 90 | 0.058948 | 0.014811 | -0.058923 | -0.014802
24 | 26 | 0.32985 | 0.12687 | 9.9863e-10 | 0 | 0 | 0 | 0 | 0 | 1 | -90 | 90 | -0.082388 | -0.020693 | 0.082413 | 0.020702
25 | 27 | 0.60057 | 0.23099 | 1.8182e-09 | 0 | 0 | 0 | 0 | 0 | 1 | -90 | 90 | 0.052878 | 0.013287 | -0.052859 | -0.01328
26 | 47 | 0.77895 | 0.2996 | 2.3583e-09 | 0 | 0 | 0 | 0 | 0 | 1 | -90 | 90 | -0.089918 | -0.022583 | 0.089987 | 0.022609
27 | 42 | 0.78575 | 0.30221 | 2.3789e-09 | 0 | 0 | 0 | 0 | 0 | 1 | -90 | 90 | 0.050215 | 0.012617 | -0.050193 | -0.012609
47 | 44 | 3.493 | 1.3434 | 1.0575e-08 | 0 | 0 | 0 | 0 | 0 | 1 | -90 | 90 | -0.093071 | -0.023382 | 0.093402 | 0.023509
42 | 31 | 0.042703 | 0.016424 | 1.2928e-10 | 0 | 0 | 0 | 0 | 0 | 1 | -90 | 90 | 0.045836 | 0.011517 | -0.045835 | -0.011516
44 | 43 | 3.237 | 1.245 | 9.8e-09 | 0 | 0 | 0 | 0 | 0 | 1 | -90 | 90 | -0.093402 | -0.023509 | 0.093708 | 0.023626
31 | 29 | 0.66467 | 0.25564 | 2.0123e-09 | 0 | 0 | 0 | 0 | 0 | 1 | -90 | 90 | 0.043701 | 0.010982 | -0.043687 | -0.010976
28 | 29 | 0.65718 | 0.25276 | 1.9896e-09 | 0 | 0 | 0 | 0 | 0 | 1 | -90 | 90 | -0.041831 | -0.01051 | 0.041843 | 0.010514
28 | 30 | 0.93246 | 0.35864 | 2.823e-09 | 0 | 0 | 0 | 0 | 0 | 1 | -90 | 90 | 0.039701 | 0.0099758 | -0.039684 | -0.0099698
30 | 32 | 0.12469 | 0.047957 | 3.775e-10 | 0 | 0 | 0 | 0 | 0 | 1 | -90 | 90 | 0.037238 | 0.0093568 | -0.037236 | -0.0093561
33 | 34 | 2.3926 | 0.92024 | 2.4146e-09 | 0 | 0 | 0 | 0 | 0 | 1 | -90 | 90 | 0.005481 | 0.0013736 | -0.0054802 | -0.0013735
33 | 35 | 4.2128 | 1.6203 | 4.2514e-09 | 0 | 0 | 0 | 0 | 0 | 1 | -90 | 90 | -0.010102 | -0.0025318 | 0.010107 | 0.0025333
35 | 36 | 9.561 | 3.6773 | 9.6487e-09 | 0 | 0 | 0 | 0 | 0 | 1 | -90 | 90 | -0.014664 | -0.0036753 | 0.014687 | 0.0036833
37 | 38 | 0.1375 | 0.052885 | 4.1629e-10 | 0 | 0 | 0 | 0 | 0 | 1 | -90 | 90 | -0.1186 | -0.029898 | 0.11863 | 0.029906
37 | 39 | 0.5055 | 0.19442 | 1.5304e-09 | 0 | 0 | 0 | 0 | 0 | 1 | -90 | 90 | 0.11297 | 0.028486 | -0.1129 | -0.02846
38 | 40 | 0.55368 | 0.21296 | 1.6763e-09 | 0 | 0 | 0 | 0 | 0 | 1 | -90 | 90 | -0.12323 | -0.031059 | 0.12332 | 0.031094
39 | 41 | 0.48183 | 0.18532 | 1.4588e-09 | 0 | 0 | 0 | 0 | 0 | 1 | -90 | 90 | 0.10857 | 0.027374 | -0.10851 | -0.027351
40 | 48 | 1.0717 | 0.41219 | 3.2446e-09 | 0 | 0 | 0 | 0 | 0 | 1 | -90 | 90 | -0.12728 | -0.032087 | 0.12747 | 0.032158
41 | 43 | 1.0866 | 0.41793 | 3.2897e-09 | 0 | 0 | 0 | 0 | 0 | 1 | -90 | 90 | 0.10016 | 0.025258 | -0.10004 | -0.025213
48 | 59 | 1.2132 | 0.4666 | 3.6729e-09 | 0 | 0 | 0 | 0 | 0 | 1 | -90 | 90 | -0.13501 | -0.034049 | 0.13525 | 0.03414