## bus_data
BUS_I | BUS_TYPE | Pd | Qd | Gs | Bs | area | Vm | Va | baseKV | zone | Vmax | Vmin
1 | 1 | 0.039637 | 0.0099339 | 0 | 0 | 1 | 0.99843 | -0.01102 | 0.4 | 1 | 1.1 | 0.9
2 | 3 | 0 | 0 | 0 | 0 | 1 | 1 | 0 | 0.4 | 1 | 1.1 | 0.9
3 | 1 | 0.014012 | 0.0035118 | 0 | 0 | 1 | 0.99864 | -0.0094096 | 0.4 | 1 | 1.1 | 0.9
4 | 1 | 0.01035 | 0.0025939 | 0 | 0 | 1 | 0.99878 | -0.008514 | 0.4 | 1 | 1.1 | 0.9
8 | 1 | 0 | 0 | 0 | 0 | 1 | 0.99188 | -0.056451 | 0.4 | 1 | 1.1 | 0.9
6 | 1 | 0.0082171 | 0.0020594 | 0 | 0 | 1 | 0.99855 | -0.010165 | 0.4 | 1 | 1.1 | 0.9
9 | 1 | 0 | 0 | 0 | 0 | 1 | 0.98544 | -0.10183 | 0.4 | 1 | 1.1 | 0.9
5 | 1 | 0.027888 | 0.0069894 | 0 | 0 | 1 | 0.99842 | -0.011097 | 0.4 | 1 | 1.1 | 0.9
10 | 1 | 0.062216 | 0.015593 | 0 | 0 | 1 | 0.98425 | -0.1103 | 0.4 | 1 | 1.1 | 0.9

## generator_data
GEN_BUS | PG | QG | QMAX | QMIN | VG | MBASE | GEN_STATUS | PMAX | PMIN
2 | 0.16343 | 0.041105 | 10 | -10 | 1 | 100 | 1 | 10 | 0

## branch_data
F_BUS | T_BUS | BR_R | BR_X | BR_B | RATE_A | RATE_B | RATE_C | TAP | SHIFT | BR_STATUS | ANGMIN | ANGMAX | P_in | Q_in | P_out | Q_out
1 | 2 | 3.6158 | 1.3907 | 3.6489e-09 | 0 | 0 | 0 | 0 | 0 | 1 | -90 | 90 | -0.039637 | -0.0099339 | 0.039697 | 0.0099568
2 | 3 | 1.6053 | 0.61744 | 1.6201e-09 | 0 | 0 | 0 | 0 | 0 | 1 | -90 | 90 | 0.077212 | 0.019481 | -0.07711 | -0.019442
2 | 4 | 2.3843 | 0.91703 | 2.4062e-09 | 0 | 0 | 0 | 0 | 0 | 1 | -90 | 90 | 0.046522 | 0.011668 | -0.046467 | -0.011647
3 | 8 | 9.7536 | 3.7514 | 9.8431e-09 | 0 | 0 | 0 | 0 | 0 | 1 | -90 | 90 | 0.063098 | 0.01593 | -0.062683 | -0.015771
4 | 6 | 0.59416 | 0.22852 | 5.9961e-10 | 0 | 0 | 0 | 0 | 0 | 1 | -90 | 90 | 0.036117 | 0.0090533 | -0.036109 | -0.0090502
8 | 9 | 9.2852 | 3.5713 | 9.3705e-09 | 0 | 0 | 0 | 0 | 0 | 1 | -90 | 90 | 0.062683 | 0.015772 | -0.062289 | -0.015621
6 | 5 | 0.43362 | 0.16678 | 4.376e-10 | 0 | 0 | 0 | 0 | 0 | 1 | -90 | 90 | 0.027892 | 0.0069908 | -0.027888 | -0.0069894
9 | 10 | 1.7204 | 0.6617 | 1.7362e-09 | 0 | 0 | 0 | 0 | 0 | 1 | -90 | 90 | 0.062289 | 0.015621 | -0.062216 | -0.015593