## bus_data
BUS_I | BUS_TYPE | Pd | Qd | Gs | Bs | area | Vm | Va | baseKV | zone | Vmax | Vmin
1 | 1 | 0.014941 | 0.0037447 | 0 | 0 | 1 | 0.9886 | -0.079663 | 0.4 | 1 | 1.1 | 0.9
2 | 1 | 0 | 0 | 0 | 0 | 1 | 0.98985 | -0.070821 | 0.4 | 1 | 1.1 | 0.9
3 | 1 | 0.015256 | 0.0038236 | 0 | 0 | 1 | 0.99252 | -0.05214 | 0.4 | 1 | 1.1 | 0.9
4 | 1 | 0 | 0 | 0 | 0 | 1 | 0.98321 | -0.11771 | 0.4 | 1 | 1.1 | 0.9
22 | 1 | 0 | 0 | 0 | 0 | 1 | 0.99279 | -0.05025 | 0.4 | 1 | 1.1 | 0.9
8 | 1 | 0 | 0 | 0 | 0 | 1 | 0.98231 | -0.1243 | 0.4 | 1 | 1.1 | 0.9
5 | 1 | 0.0011692 | 0.00029302 | 0 | 0 | 1 | 0.98186 | -0.12725 | 0.4 | 1 | 1.1 | 0.9
24 | 1 | 0.0060995 | 0.0015287 | 0 | 0 | 1 | 0.99258 | -0.051684 | 0.4 | 1 | 1.1 | 0.9
20 | 1 | 0.0084732 | 0.0021236 | 0 | 0 | 1 | 0.99446 | -0.038532 | 0.4 | 1 | 1.1 | 0.9
9 | 1 | 0.00093867 | 0.00023525 | 0 | 0 | 1 | 0.98213 | -0.1256 | 0.4 | 1 | 1.1 | 0.9
6 | 1 | 0.0012765 | 0.00031991 | 0 | 0 | 1 | 0.98087 | -0.13433 | 0.4 | 1 | 1.1 | 0.9
7 | 1 | 0.0015855 | 0.00039737 | 0 | 0 | 1 | 0.98018 | -0.13923 | 0.4 | 1 | 1.1 | 0.9
11 | 1 | 0.0023766 | 0.00059564 | 0 | 0 | 1 | 0.9796 | -0.1433 | 0.4 | 1 | 1.1 | 0.9
12 | 1 | 0 | 0 | 0 | 0 | 1 | 0.97888 | -0.14845 | 0.4 | 1 | 1.1 | 0.9
10 | 1 | 0 | 0 | 0 | 0 | 1 | 0.98185 | -0.12771 | 0.4 | 1 | 1.1 | 0.9
28 | 1 | 0 | 0 | 0 | 0 | 1 | 0.9815 | -0.13021 | 0.4 | 1 | 1.1 | 0.9
27 | 1 | 0.001116 | 0.0002797 | 0 | 0 | 1 | 0.98135 | -0.13132 | 0.4 | 1 | 1.1 | 0.9
13 | 1 | 0.010076 | 0.0025252 | 0 | 0 | 1 | 0.9754 | -0.17337 | 0.4 | 1 | 1.1 | 0.9
18 | 1 | 0.0016562 | 0.00041508 | 0 | 0 | 1 | 0.97537 | -0.17359 | 0.4 | 1 | 1.1 | 0.9
17 | 1 | 0.0023996 | 0.0006014 | 0 | 0 | 1 | 0.975 | -0.17624 | 0.4 | 1 | 1.1 | 0.9
14 | 1 | 0.0017176 | 0.00043048 | 0 | 0 | 1 | 0.97464 | -0.17882 | 0.4 | 1 | 1.1 | 0.9
15 | 1 | 0.0018578 | 0.00046561 | 0 | 0 | 1 | 0.97481 | -0.17763 | 0.4 | 1 | 1.1 | 0.9
16 | 1 | 0.004031 | 0.0010103 | 0 | 0 | 1 | 0.97461 | -0.17906 | 0.4 | 1 | 1.1 | 0.9
19 | 1 | 0.0094049 | 0.0023571 | 0 | 0 | 1 | 0.99501 | -0.034674 | 0.4 | 1 | 1.1 | 0.9
21 | 1 | 0 | 0 | 0 | 0 | 1 | 0.99663 | -0.023409 | 0.4 | 1 | 1.1 | 0.9
23 | 3 | 0.010704 | 0.0026827 | 0 | 0 | 1 | 1 | 0 | 0.4 | 1 | 1.1 | 0.9

## generator_data
GEN_BUS | PG | QG | QMAX | QMIN | VG | MBASE | GEN_STATUS | PMAX | PMIN
23 | 0.096193 | 0.024235 | 10 | -10 | 1 | 100 | 1 | 10 | 0

## branch_data
F_BUS | T_BUS | BR_R | BR_X | BR_B | RATE_A | RATE_B | RATE_C | TAP | SHIFT | BR_STATUS | ANGMIN | ANGMAX | P_in | Q_in | P_out | Q_out
1 | 2 | 7.5416 | 2.9006 | 7.6108e-09 | 0 | 0 | 0 | 0 | 0 | 1 | -90 | 90 | -0.014941 | -0.0037447 | 0.01496 | 0.003751
2 | 3 | 5.2788 | 2.0303 | 1.0655e-08 | 0 | 0 | 0 | 0 | 0 | 1 | -90 | 90 | -0.045555 | -0.011454 | 0.045674 | 0.011498
2 | 4 | 19.605 | 7.5404 | 3.957e-08 | 0 | 0 | 0 | 0 | 0 | 1 | -90 | 90 | 0.030595 | 0.0077026 | -0.030396 | -0.0076299
3 | 22 | 0.40064 | 0.15409 | 8.0864e-10 | 0 | 0 | 0 | 0 | 0 | 1 | -90 | 90 | -0.06093 | -0.015322 | 0.060946 | 0.015328
4 | 8 | 39.089 | 15.0342 | 3.9448e-08 | 0 | 0 | 0 | 0 | 0 | 1 | -90 | 90 | 0.0020577 | 0.00050543 | -0.0020559 | -0.00050854
4 | 5 | 4.2579 | 1.6376 | 4.297e-09 | 0 | 0 | 0 | 0 | 0 | 1 | -90 | 90 | 0.028338 | 0.0071245 | -0.028301 | -0.0071104
22 | 24 | 3.0176 | 1.1606 | 3.0453e-09 | 0 | 0 | 0 | 0 | 0 | 1 | -90 | 90 | 0.0061007 | 0.0015288 | -0.0060995 | -0.0015287
22 | 20 | 2.2609 | 0.86956 | 4.5632e-09 | 0 | 0 | 0 | 0 | 0 | 1 | -90 | 90 | -0.067047 | -0.016857 | 0.067157 | 0.016898
8 | 9 | 7.7394 | 2.9767 | 7.8104e-09 | 0 | 0 | 0 | 0 | 0 | 1 | -90 | 90 | 0.0020559 | 0.00050854 | -0.0020556 | -0.00050915
5 | 6 | 3.2889 | 1.2649 | 3.319e-09 | 0 | 0 | 0 | 0 | 0 | 1 | -90 | 90 | 0.027132 | 0.0068174 | -0.027105 | -0.0068075
20 | 19 | 0.66192 | 0.25458 | 1.336e-09 | 0 | 0 | 0 | 0 | 0 | 1 | -90 | 90 | -0.07563 | -0.019022 | 0.075671 | 0.019038
9 | 10 | 23.0516 | 8.866 | 2.3263e-08 | 0 | 0 | 0 | 0 | 0 | 1 | -90 | 90 | 0.0011169 | 0.0002739 | -0.0011166 | -0.00027602
6 | 7 | 2.3832 | 0.91663 | 2.4051e-09 | 0 | 0 | 0 | 0 | 0 | 1 | -90 | 90 | 0.025829 | 0.0064876 | -0.025811 | -0.0064811
7 | 11 | 2.1134 | 0.81284 | 2.1328e-09 | 0 | 0 | 0 | 0 | 0 | 1 | -90 | 90 | 0.024225 | 0.0060837 | -0.024212 | -0.0060786
11 | 12 | 2.9536 | 1.136 | 2.9807e-09 | 0 | 0 | 0 | 0 | 0 | 1 | -90 | 90 | 0.021835 | 0.005483 | -0.02182 | -0.0054773
12 | 13 | 14.2509 | 5.4811 | 1.4382e-08 | 0 | 0 | 0 | 0 | 0 | 1 | -90 | 90 | 0.02182 | 0.0054773 | -0.021744 | -0.0054497
10 | 28 | 27.639 | 10.6304 | 2.7893e-08 | 0 | 0 | 0 | 0 | 0 | 1 | -90 | 90 | 0.0011166 | 0.00027602 | -0.0011162 | -0.00027856
28 | 27 | 12.4294 | 4.7805 | 1.2543e-08 | 0 | 0 | 0 | 0 | 0 | 1 | -90 | 90 | 0.0011162 | 0.00027856 | -0.001116 | -0.00027971
13 | 18 | 0.23177 | 0.089143 | 2.339e-10 | 0 | 0 | 0 | 0 | 0 | 1 | -90 | 90 | 0.011669 | 0.0029245 | -0.011668 | -0.0029244
18 | 17 | 3.2862 | 1.2639 | 3.3164e-09 | 0 | 0 | 0 | 0 | 0 | 1 | -90 | 90 | 0.010012 | 0.0025093 | -0.010008 | -0.0025082
17 | 15 | 2.2512 | 0.86586 | 2.2719e-09 | 0 | 0 | 0 | 0 | 0 | 1 | -90 | 90 | 0.0076089 | 0.0019068 | -0.0076074 | -0.0019065
14 | 15 | 2.5761 | 0.99081 | 2.5998e-09 | 0 | 0 | 0 | 0 | 0 | 1 | -90 | 90 | -0.0057487 | -0.0014407 | 0.0057496 | 0.0014408
14 | 16 | 0.72271 | 0.27797 | 7.2934e-10 | 0 | 0 | 0 | 0 | 0 | 1 | -90 | 90 | 0.0040311 | 0.0010102 | -0.0040309 | -0.0010103
19 | 21 | 1.7213 | 0.66205 | 3.4742e-09 | 0 | 0 | 0 | 0 | 0 | 1 | -90 | 90 | -0.085076 | -0.021395 | 0.085209 | 0.021446
21 | 23 | 3.5947 | 1.3826 | 7.2554e-09 | 0 | 0 | 0 | 0 | 0 | 1 | -90 | 90 | -0.085209 | -0.021446 | 0.085489 | 0.021553