## bus_data
BUS_I | BUS_TYPE | Pd | Qd | Gs | Bs | area | Vm | Va | baseKV | zone | Vmax | Vmin
33 | 1 | 0.00075829 | 0.00019005 | 0 | 0 | 1 | 0.99893 | -0.0074688 | 0.4 | 1 | 1.1 | 0.9
32 | 3 | 0 | 0 | 0 | 0 | 1 | 1 | 0 | 0.4 | 1 | 1.1 | 0.9
39 | 1 | 0.00083905 | 0.00021029 | 0 | 0 | 1 | 0.99868 | -0.0092578 | 0.4 | 1 | 1.1 | 0.9
34 | 1 | 0.0036648 | 0.00091849 | 0 | 0 | 1 | 0.99898 | -0.0071684 | 0.4 | 1 | 1.1 | 0.9
29 | 1 | 0 | 0 | 0 | 0 | 1 | 0.99951 | -0.0034677 | 0.4 | 1 | 1.1 | 0.9
35 | 1 | 0 | 0 | 0 | 0 | 1 | 0.99813 | -0.013155 | 0.4 | 1 | 1.1 | 0.9
37 | 1 | 0.0035321 | 0.00088523 | 0 | 0 | 1 | 0.99781 | -0.01541 | 0.4 | 1 | 1.1 | 0.9
38 | 1 | 0.0027852 | 0.00069803 | 0 | 0 | 1 | 0.9945 | -0.039062 | 0.4 | 1 | 1.1 | 0.9
36 | 1 | 0.00099045 | 0.00024823 | 0 | 0 | 1 | 0.99949 | -0.0035878 | 0.4 | 1 | 1.1 | 0.9
41 | 1 | 0.0061294 | 0.0015362 | 0 | 0 | 1 | 0.99763 | -0.016666 | 0.4 | 1 | 1.1 | 0.9
40 | 1 | 0.014287 | 0.0035807 | 0 | 0 | 1 | 0.99852 | -0.010345 | 0.4 | 1 | 1.1 | 0.9
42 | 1 | 0 | 0 | 0 | 0 | 1 | 0.99326 | -0.047225 | 0.4 | 1 | 1.1 | 0.9
31 | 1 | 0.0014718 | 0.00036886 | 0 | 0 | 1 | 0.99807 | -0.013481 | 0.4 | 1 | 1.1 | 0.9
43 | 1 | 0.011456 | 0.0028712 | 0 | 0 | 1 | 0.99148 | -0.059817 | 0.4 | 1 | 1.1 | 0.9
25 | 1 | 0.005657 | 0.0014178 | 0 | 0 | 1 | 0.99659 | -0.023922 | 0.4 | 1 | 1.1 | 0.9
26 | 1 | 0 | 0 | 0 | 0 | 1 | 0.99792 | -0.014569 | 0.4 | 1 | 1.1 | 0.9
30 | 1 | 0.015139 | 0.0037943 | 0 | 0 | 1 | 0.99702 | -0.020862 | 0.4 | 1 | 1.1 | 0.9

## generator_data
GEN_BUS | PG | QG | QMAX | QMIN | VG | MBASE | GEN_STATUS | PMAX | PMIN
32 | 0.066935 | 0.016781 | 10 | -10 | 1 | 100 | 1 | 10 | 0

## branch_data
F_BUS | T_BUS | BR_R | BR_X | BR_B | RATE_A | RATE_B | RATE_C | TAP | SHIFT | BR_STATUS | ANGMIN | ANGMAX | P_in | Q_in | P_out | Q_out
33 | 32 | 6.1164 | 2.3524 | 6.1725e-09 | 0 | 0 | 0 | 0 | 0 | 1 | -90 | 90 | -0.015891 | -0.0039831 | 0.015907 | 0.0039888
33 | 39 | 1.5367 | 0.59104 | 1.5508e-09 | 0 | 0 | 0 | 0 | 0 | 1 | -90 | 90 | 0.015132 | 0.003793 | -0.015129 | -0.0037918
32 | 29 | 1.1873 | 0.45665 | 1.1982e-09 | 0 | 0 | 0 | 0 | 0 | 1 | -90 | 90 | 0.038002 | 0.0095209 | -0.037983 | -0.009514
32 | 31 | 13.5106 | 5.1964 | 1.3635e-08 | 0 | 0 | 0 | 0 | 0 | 1 | -90 | 90 | 0.013026 | 0.0032713 | -0.013002 | -0.0032633
39 | 40 | 0.98823 | 0.38009 | 9.973e-10 | 0 | 0 | 0 | 0 | 0 | 1 | -90 | 90 | 0.014289 | 0.0035815 | -0.014287 | -0.0035807
34 | 29 | 2.9692 | 1.142 | 2.9965e-09 | 0 | 0 | 0 | 0 | 0 | 1 | -90 | 90 | -0.016136 | -0.0040342 | 0.016144 | 0.004037
34 | 35 | 6.1997 | 2.3845 | 6.2566e-09 | 0 | 0 | 0 | 0 | 0 | 1 | -90 | 90 | 0.012471 | 0.0031157 | -0.012461 | -0.0031124
29 | 36 | 1.5769 | 0.6065 | 1.5914e-09 | 0 | 0 | 0 | 0 | 0 | 1 | -90 | 90 | 0.00099046 | 0.00024808 | -0.00099045 | -0.00024823
29 | 26 | 6.9278 | 2.6646 | 6.9914e-09 | 0 | 0 | 0 | 0 | 0 | 1 | -90 | 90 | 0.020849 | 0.0052289 | -0.020817 | -0.0052173
35 | 37 | 3.0271 | 1.1643 | 3.0549e-09 | 0 | 0 | 0 | 0 | 0 | 1 | -90 | 90 | 0.0096656 | 0.0024224 | -0.0096626 | -0.0024215
35 | 38 | 118.3968 | 45.5372 | 1.1948e-07 | 0 | 0 | 0 | 0 | 0 | 1 | -90 | 90 | 0.002795 | 0.00068996 | -0.0027852 | -0.00069803
37 | 41 | 2.6568 | 1.0218 | 2.6812e-09 | 0 | 0 | 0 | 0 | 0 | 1 | -90 | 90 | 0.0061305 | 0.0015363 | -0.0061294 | -0.0015362
42 | 31 | 37.9525 | 14.5971 | 3.8301e-08 | 0 | 0 | 0 | 0 | 0 | 1 | -90 | 90 | -0.011476 | -0.0028775 | 0.01153 | 0.0028944
42 | 43 | 14.093 | 5.4204 | 1.4222e-08 | 0 | 0 | 0 | 0 | 0 | 1 | -90 | 90 | 0.011476 | 0.0028775 | -0.011456 | -0.0028712
25 | 26 | 21.3873 | 8.2259 | 2.1584e-08 | 0 | 0 | 0 | 0 | 0 | 1 | -90 | 90 | -0.005657 | -0.0014178 | 0.0056643 | 0.0014184
26 | 30 | 5.3864 | 2.0717 | 5.4358e-09 | 0 | 0 | 0 | 0 | 0 | 1 | -90 | 90 | 0.015153 | 0.0037988 | -0.015139 | -0.0037943