## bus_data
BUS_I | BUS_TYPE | Pd | Qd | Gs | Bs | area | Vm | Va | baseKV | zone | Vmax | Vmin
1 | 1 | 0.0041896 | 0.00105 | 0 | 0 | 1 | 0.99808 | -0.013472 | 0.4 | 1 | 1.1 | 0.9
3 | 1 | 0 | 0 | 0 | 0 | 1 | 0.99873 | -0.0089065 | 0.4 | 1 | 1.1 | 0.9
5 | 1 | 0 | 0 | 0 | 0 | 1 | 0.99895 | -0.0073355 | 0.4 | 1 | 1.1 | 0.9
9 | 1 | 0.0047815 | 0.0011984 | 0 | 0 | 1 | 0.99781 | -0.015389 | 0.4 | 1 | 1.1 | 0.9
7 | 3 | 0.091387 | 0.022904 | 0 | 0 | 1 | 1 | 0 | 0.4 | 1 | 1.1 | 0.9
6 | 1 | 0.078971 | 0.019792 | 0 | 0 | 1 | 0.99861 | -0.0097372 | 0.4 | 1 | 1.1 | 0.9

## generator_data
GEN_BUS | PG | QG | QMAX | QMIN | VG | MBASE | GEN_STATUS | PMAX | PMIN
7 | 0.17945 | 0.044987 | 10 | -10 | 1 | 100 | 1 | 10 | 0

## branch_data
F_BUS | T_BUS | BR_R | BR_X | BR_B | RATE_A | RATE_B | RATE_C | TAP | SHIFT | BR_STATUS | ANGMIN | ANGMAX | P_in | Q_in | P_out | Q_out
1 | 3 | 14.1319 | 5.4354 | 1.4262e-08 | 0 | 0 | 0 | 0 | 0 | 1 | -90 | 90 | -0.0041896 | -0.00105 | 0.0041922 | 0.0010496
3 | 5 | 2.2695 | 0.8729 | 2.2904e-09 | 0 | 0 | 0 | 0 | 0 | 1 | -90 | 90 | -0.008978 | -0.0022478 | 0.00898 | 0.0022484
3 | 9 | 17.573 | 6.7588 | 1.7734e-08 | 0 | 0 | 0 | 0 | 0 | 1 | -90 | 90 | 0.0047858 | 0.0011982 | -0.0047815 | -0.0011984
5 | 7 | 10.6048 | 4.0788 | 1.0702e-08 | 0 | 0 | 0 | 0 | 0 | 1 | -90 | 90 | -0.00898 | -0.0022484 | 0.0089891 | 0.0022508
7 | 6 | 1.6038 | 0.61686 | 1.6185e-09 | 0 | 0 | 0 | 0 | 0 | 1 | -90 | 90 | 0.079078 | 0.019833 | -0.078971 | -0.019792