## bus_data
BUS_I | BUS_TYPE | Pd | Qd | Gs | Bs | area | Vm | Va | baseKV | zone | Vmax | Vmin
1 | 1 | 0.030288 | 0.007591 | 0 | 0 | 1 | 0.99591 | -0.028623 | 0.4 | 1 | 1.1 | 0.9
2 | 1 | 0.010485 | 0.0026278 | 0 | 0 | 1 | 0.99707 | -0.020512 | 0.4 | 1 | 1.1 | 0.9
4 | 1 | 0 | 0 | 0 | 0 | 1 | 0.99865 | -0.0094396 | 0.4 | 1 | 1.1 | 0.9
9 | 1 | 0 | 0 | 0 | 0 | 1 | 0.99724 | -0.019305 | 0.4 | 1 | 1.1 | 0.9
10 | 1 | 0.0033043 | 0.00082812 | 0 | 0 | 1 | 0.99814 | -0.013023 | 0.4 | 1 | 1.1 | 0.9
6 | 1 | 0.014167 | 0.0035506 | 0 | 0 | 1 | 0.99891 | -0.0076138 | 0.4 | 1 | 1.1 | 0.9
31 | 1 | 0.0080849 | 0.0020263 | 0 | 0 | 1 | 0.99616 | -0.026921 | 0.4 | 1 | 1.1 | 0.9
32 | 1 | 0.014217 | 0.003563 | 0 | 0 | 1 | 0.99695 | -0.021339 | 0.4 | 1 | 1.1 | 0.9
34 | 1 | 0.0059549 | 0.0014924 | 0 | 0 | 1 | 0.99805 | -0.013677 | 0.4 | 1 | 1.1 | 0.9
7 | 3 | 0.004621 | 0.0011581 | 0 | 0 | 1 | 1 | 0 | 0.4 | 1 | 1.1 | 0.9
11 | 1 | 0.011 | 0.0027568 | 0 | 0 | 1 | 0.98488 | -0.10623 | 0.4 | 1 | 1.1 | 0.9
12 | 1 | 0 | 0 | 0 | 0 | 1 | 0.98522 | -0.10379 | 0.4 | 1 | 1.1 | 0.9
8 | 1 | 0.0031991 | 0.00080177 | 0 | 0 | 1 | 0.99909 | -0.0063299 | 0.4 | 1 | 1.1 | 0.9
22 | 1 | 0.0048646 | 0.0012192 | 0 | 0 | 1 | 0.9984 | -0.011151 | 0.4 | 1 | 1.1 | 0.9
29 | 1 | 0.006805 | 0.0017055 | 0 | 0 | 1 | 0.99809 | -0.013321 | 0.4 | 1 | 1.1 | 0.9
17 | 1 | 0.0033342 | 0.00083563 | 0 | 0 | 1 | 0.99542 | -0.032069 | 0.4 | 1 | 1.1 | 0.9
33 | 1 | 0.0066585 | 0.0016688 | 0 | 0 | 1 | 0.99683 | -0.022195 | 0.4 | 1 | 1.1 | 0.9
13 | 1 | 0.01151 | 0.0028848 | 0 | 0 | 1 | 0.98561 | -0.10101 | 0.4 | 1 | 1.1 | 0.9
28 | 1 | 0 | 0 | 0 | 0 | 1 | 0.98811 | -0.083342 | 0.4 | 1 | 1.1 | 0.9
25 | 1 | 0 | 0 | 0 | 0 | 1 | 0.99142 | -0.05999 | 0.4 | 1 | 1.1 | 0.9
14 | 1 | 0.0052765 | 0.0013224 | 0 | 0 | 1 | 0.99457 | -0.038075 | 0.4 | 1 | 1.1 | 0.9
15 | 1 | 0.0043912 | 0.0011005 | 0 | 0 | 1 | 0.99526 | -0.033258 | 0.4 | 1 | 1.1 | 0.9
16 | 1 | 0.0052925 | 0.0013264 | 0 | 0 | 1 | 0.99424 | -0.040403 | 0.4 | 1 | 1.1 | 0.9
18 | 1 | 0.0037651 | 0.00094363 | 0 | 0 | 1 | 0.99424 | -0.040413 | 0.4 | 1 | 1.1 | 0.9
30 | 1 | 0.002462 | 0.00061703 | 0 | 0 | 1 | 0.99392 | -0.042656 | 0.4 | 1 | 1.1 | 0.9
21 | 1 | 0 | 0 | 0 | 0 | 1 | 0.99321 | -0.04771 | 0.4 | 1 | 1.1 | 0.9
19 | 1 | 0.0028599 | 0.00071676 | 0 | 0 | 1 | 0.99257 | -0.05223 | 0.4 | 1 | 1.1 | 0.9
20 | 1 | 0 | 0 | 0 | 0 | 1 | 0.99289 | -0.050001 | 0.4 | 1 | 1.1 | 0.9
26 | 1 | 0.0064376 | 0.0016134 | 0 | 0 | 1 | 0.99707 | -0.020404 | 0.4 | 1 | 1.1 | 0.9
23 | 1 | 0.0059717 | 0.0014966 | 0 | 0 | 1 | 0.9946 | -0.03772 | 0.4 | 1 | 1.1 | 0.9
24 | 1 | 0.032531 | 0.0081529 | 0 | 0 | 1 | 0.99551 | -0.031322 | 0.4 | 1 | 1.1 | 0.9

## generator_data
GEN_BUS | PG | QG | QMAX | QMIN | VG | MBASE | GEN_STATUS | PMAX | PMIN
7 | 0.20845 | 0.052358 | 10 | -10 | 1 | 100 | 1 | 10 | 0

## branch_data
F_BUS | T_BUS | BR_R | BR_X | BR_B | RATE_A | RATE_B | RATE_C | TAP | SHIFT | BR_STATUS | ANGMIN | ANGMAX | P_in | Q_in | P_out | Q_out
1 | 2 | 3.4637 | 1.3322 | 3.4955e-09 | 0 | 0 | 0 | 0 | 0 | 1 | -90 | 90 | -0.030288 | -0.007591 | 0.030322 | 0.0076037
2 | 4 | 3.5216 | 1.3545 | 3.5539e-09 | 0 | 0 | 0 | 0 | 0 | 1 | -90 | 90 | -0.040808 | -0.010232 | 0.04087 | 0.010255
4 | 9 | 2.2695 | 0.8729 | 2.2904e-09 | 0 | 0 | 0 | 0 | 0 | 1 | -90 | 90 | 0.05651 | 0.014179 | -0.056432 | -0.014149
4 | 10 | 5.0239 | 1.9323 | 5.07e-09 | 0 | 0 | 0 | 0 | 0 | 1 | -90 | 90 | 0.0092643 | 0.0023219 | -0.0092597 | -0.0023206
4 | 6 | 0.2229 | 0.08573 | 4.4989e-10 | 0 | 0 | 0 | 0 | 0 | 1 | -90 | 90 | -0.10664 | -0.026756 | 0.10667 | 0.026766
9 | 31 | 2.7755 | 1.0675 | 2.8009e-09 | 0 | 0 | 0 | 0 | 0 | 1 | -90 | 90 | 0.035551 | 0.0089152 | -0.035513 | -0.008901
9 | 32 | 1.2618 | 0.48532 | 1.2734e-09 | 0 | 0 | 0 | 0 | 0 | 1 | -90 | 90 | 0.020882 | 0.0052341 | -0.020876 | -0.0052319
10 | 34 | 1.4231 | 0.54734 | 1.4361e-09 | 0 | 0 | 0 | 0 | 0 | 1 | -90 | 90 | 0.0059554 | 0.0014925 | -0.0059549 | -0.0014924
6 | 7 | 0.82145 | 0.31594 | 1.658e-09 | 0 | 0 | 0 | 0 | 0 | 1 | -90 | 90 | -0.12084 | -0.030317 | 0.12097 | 0.030366
31 | 17 | 2.4247 | 0.93256 | 2.4469e-09 | 0 | 0 | 0 | 0 | 0 | 1 | -90 | 90 | 0.027428 | 0.0068748 | -0.027409 | -0.0068675
32 | 33 | 1.6635 | 0.63981 | 1.6788e-09 | 0 | 0 | 0 | 0 | 0 | 1 | -90 | 90 | 0.0066593 | 0.0016689 | -0.0066585 | -0.0016688
7 | 8 | 1.0002 | 0.38471 | 1.0094e-09 | 0 | 0 | 0 | 0 | 0 | 1 | -90 | 90 | 0.08286 | 0.020834 | -0.082787 | -0.020806
11 | 12 | 2.8119 | 1.0815 | 2.8377e-09 | 0 | 0 | 0 | 0 | 0 | 1 | -90 | 90 | -0.011 | -0.0027568 | 0.011003 | 0.002758
12 | 13 | 3.1935 | 1.2283 | 3.2228e-09 | 0 | 0 | 0 | 0 | 0 | 1 | -90 | 90 | -0.011003 | -0.002758 | 0.011008 | 0.0027593
8 | 22 | 0.79134 | 0.30436 | 7.986e-10 | 0 | 0 | 0 | 0 | 0 | 1 | -90 | 90 | 0.079588 | 0.020004 | -0.079535 | -0.019984
22 | 29 | 0.37924 | 0.14586 | 3.8272e-10 | 0 | 0 | 0 | 0 | 0 | 1 | -90 | 90 | 0.07467 | 0.018765 | -0.074647 | -0.018756
29 | 26 | 1.3603 | 0.52321 | 1.3728e-09 | 0 | 0 | 0 | 0 | 0 | 1 | -90 | 90 | 0.067842 | 0.017051 | -0.067776 | -0.017025
17 | 15 | 0.63659 | 0.24484 | 6.4243e-10 | 0 | 0 | 0 | 0 | 0 | 1 | -90 | 90 | 0.024074 | 0.0060319 | -0.02407 | -0.0060304
13 | 28 | 9.9522 | 3.8278 | 1.0044e-08 | 0 | 0 | 0 | 0 | 0 | 1 | -90 | 90 | -0.022518 | -0.0056441 | 0.022573 | 0.0056643
28 | 25 | 13.2275 | 5.0875 | 1.3349e-08 | 0 | 0 | 0 | 0 | 0 | 1 | -90 | 90 | -0.022573 | -0.0056643 | 0.022647 | 0.0056912
25 | 23 | 12.6928 | 4.8818 | 1.2809e-08 | 0 | 0 | 0 | 0 | 0 | 1 | -90 | 90 | -0.022647 | -0.0056912 | 0.022717 | 0.005717
14 | 15 | 3.1536 | 1.2129 | 3.1825e-09 | 0 | 0 | 0 | 0 | 0 | 1 | -90 | 90 | -0.019666 | -0.0049251 | 0.019679 | 0.0049299
14 | 16 | 2.0803 | 0.80012 | 2.0994e-09 | 0 | 0 | 0 | 0 | 0 | 1 | -90 | 90 | 0.01439 | 0.0036027 | -0.014385 | -0.0036011
16 | 18 | 0.014327 | 0.0055104 | 1.4459e-11 | 0 | 0 | 0 | 0 | 0 | 1 | -90 | 90 | 0.0090924 | 0.0022747 | -0.0090924 | -0.0022747
18 | 30 | 5.3912 | 2.0735 | 5.4406e-09 | 0 | 0 | 0 | 0 | 0 | 1 | -90 | 90 | 0.0053273 | 0.0013311 | -0.0053257 | -0.001331
30 | 21 | 22.5395 | 8.669 | 2.2746e-08 | 0 | 0 | 0 | 0 | 0 | 1 | -90 | 90 | 0.0028637 | 0.00071396 | -0.0028617 | -0.00071544
21 | 20 | 10.2492 | 3.942 | 1.0343e-08 | 0 | 0 | 0 | 0 | 0 | 1 | -90 | 90 | 0.0028617 | 0.00071544 | -0.0028608 | -0.00071611
19 | 20 | 9.9926 | 3.8433 | 1.0084e-08 | 0 | 0 | 0 | 0 | 0 | 1 | -90 | 90 | -0.0028599 | -0.00071676 | 0.0028608 | 0.00071611
26 | 24 | 2.3124 | 0.88939 | 2.3336e-09 | 0 | 0 | 0 | 0 | 0 | 1 | -90 | 90 | 0.061338 | 0.015412 | -0.061245 | -0.015376
23 | 24 | 2.8938 | 1.113 | 2.9204e-09 | 0 | 0 | 0 | 0 | 0 | 1 | -90 | 90 | -0.028689 | -0.0072137 | 0.028714 | 0.0072232