## bus_data
BUS_I | BUS_TYPE | Pd | Qd | Gs | Bs | area | Vm | Va | baseKV | zone | Vmax | Vmin
1 | 1 | 0.0057147 | 0.0014322 | 0 | 0 | 1 | 0.97291 | -0.18996 | 0.4 | 1 | 1.1 | 0.9
2 | 1 | 0.0048698 | 0.0012205 | 0 | 0 | 1 | 0.97292 | -0.18989 | 0.4 | 1 | 1.1 | 0.9
3 | 1 | 0.0033046 | 0.0008282 | 0 | 0 | 1 | 0.97262 | -0.19202 | 0.4 | 1 | 1.1 | 0.9
4 | 1 | 0 | 0 | 0 | 0 | 1 | 0.97384 | -0.18327 | 0.4 | 1 | 1.1 | 0.9
5 | 1 | 0.0027912 | 0.00069953 | 0 | 0 | 1 | 0.97247 | -0.19313 | 0.4 | 1 | 1.1 | 0.9
6 | 1 | 0 | 0 | 0 | 0 | 1 | 0.97478 | -0.17653 | 0.4 | 1 | 1.1 | 0.9
52 | 1 | 0.0027824 | 0.00069735 | 0 | 0 | 1 | 0.97528 | -0.17292 | 0.4 | 1 | 1.1 | 0.9
22 | 1 | 0.00282 | 0.00070675 | 0 | 0 | 1 | 0.97538 | -0.17221 | 0.4 | 1 | 1.1 | 0.9
13 | 1 | 0 | 0 | 0 | 0 | 1 | 0.97716 | -0.15954 | 0.4 | 1 | 1.1 | 0.9
15 | 1 | 0 | 0 | 0 | 0 | 1 | 0.98304 | -0.11777 | 0.4 | 1 | 1.1 | 0.9
16 | 1 | 0 | 0 | 0 | 0 | 1 | 0.97566 | -0.17018 | 0.4 | 1 | 1.1 | 0.9
11 | 1 | 0.0045948 | 0.0011516 | 0 | 0 | 1 | 0.97692 | -0.16123 | 0.4 | 1 | 1.1 | 0.9
19 | 1 | 0.0066798 | 0.0016741 | 0 | 0 | 1 | 0.97397 | -0.18235 | 0.4 | 1 | 1.1 | 0.9
51 | 1 | 0.0065805 | 0.0016492 | 0 | 0 | 1 | 0.97012 | -0.20999 | 0.4 | 1 | 1.1 | 0.9
50 | 1 | 0.0056573 | 0.0014178 | 0 | 0 | 1 | 0.97018 | -0.20961 | 0.4 | 1 | 1.1 | 0.9
8 | 1 | 0.0043821 | 0.0010982 | 0 | 0 | 1 | 0.99878 | -0.0084405 | 0.4 | 1 | 1.1 | 0.9
9 | 1 | 0 | 0 | 0 | 0 | 1 | 0.99856 | -0.010016 | 0.4 | 1 | 1.1 | 0.9
34 | 3 | 0.00169 | 0.00042355 | 0 | 0 | 1 | 1 | 0 | 0.4 | 1 | 1.1 | 0.9
58 | 1 | 0.00082646 | 0.00020713 | 0 | 0 | 1 | 0.9899 | -0.07051 | 0.4 | 1 | 1.1 | 0.9
35 | 1 | 0 | 0 | 0 | 0 | 1 | 0.99288 | -0.048953 | 0.4 | 1 | 1.1 | 0.9
33 | 1 | 0.0020102 | 0.00050381 | 0 | 0 | 1 | 0.99986 | -0.00096351 | 0.4 | 1 | 1.1 | 0.9
56 | 1 | 0.0011298 | 0.00028315 | 0 | 0 | 1 | 0.98813 | -0.082964 | 0.4 | 1 | 1.1 | 0.9
57 | 1 | 0.0014661 | 0.00036744 | 0 | 0 | 1 | 0.98645 | -0.094783 | 0.4 | 1 | 1.1 | 0.9
59 | 1 | 0.0014625 | 0.00036653 | 0 | 0 | 1 | 0.98536 | -0.1025 | 0.4 | 1 | 1.1 | 0.9
64 | 1 | 0 | 0 | 0 | 0 | 1 | 0.98261 | -0.12199 | 0.4 | 1 | 1.1 | 0.9
60 | 1 | 0.001052 | 0.00026365 | 0 | 0 | 1 | 0.97396 | -0.18378 | 0.4 | 1 | 1.1 | 0.9
61 | 1 | 0.0031716 | 0.00079488 | 0 | 0 | 1 | 0.97325 | -0.1889 | 0.4 | 1 | 1.1 | 0.9
72 | 1 | 0.0015723 | 0.00039406 | 0 | 0 | 1 | 0.97689 | -0.16278 | 0.4 | 1 | 1.1 | 0.9
63 | 1 | 0.0031699 | 0.00079446 | 0 | 0 | 1 | 0.97117 | -0.20389 | 0.4 | 1 | 1.1 | 0.9
65 | 1 | 0.0048201 | 0.001208 | 0 | 0 | 1 | 0.97064 | -0.20769 | 0.4 | 1 | 1.1 | 0.9
66 | 1 | 0 | 0 | 0 | 0 | 1 | 0.98184 | -0.12749 | 0.4 | 1 | 1.1 | 0.9
67 | 1 | 0 | 0 | 0 | 0 | 1 | 0.98168 | -0.12861 | 0.4 | 1 | 1.1 | 0.9
71 | 1 | 0.00076187 | 0.00019094 | 0 | 0 | 1 | 0.98162 | -0.12907 | 0.4 | 1 | 1.1 | 0.9
69 | 1 | 0 | 0 | 0 | 0 | 1 | 0.97995 | -0.14103 | 0.4 | 1 | 1.1 | 0.9
10 | 1 | 0.0050747 | 0.0012718 | 0 | 0 | 1 | 0.99574 | -0.029811 | 0.4 | 1 | 1.1 | 0.9
29 | 1 | 0.0023909 | 0.00059921 | 0 | 0 | 1 | 0.99625 | -0.02621 | 0.4 | 1 | 1.1 | 0.9
53 | 1 | 0.0010977 | 0.0002751 | 0 | 0 | 1 | 0.98861 | -0.07985 | 0.4 | 1 | 1.1 | 0.9
54 | 1 | 0 | 0 | 0 | 0 | 1 | 0.98883 | -0.078246 | 0.4 | 1 | 1.1 | 0.9
55 | 1 | 0 | 0 | 0 | 0 | 1 | 0.9892 | -0.075621 | 0.4 | 1 | 1.1 | 0.9
62 | 1 | 0.0010895 | 0.00027305 | 0 | 0 | 1 | 0.98898 | -0.077126 | 0.4 | 1 | 1.1 | 0.9
32 | 1 | 0.004157 | 0.0010418 | 0 | 0 | 1 | 0.9967 | -0.023061 | 0.4 | 1 | 1.1 | 0.9
28 | 1 | 0.0038629 | 0.00096813 | 0 | 0 | 1 | 0.99419 | -0.040634 | 0.4 | 1 | 1.1 | 0.9
12 | 1 | 0.0079417 | 0.0019904 | 0 | 0 | 1 | 0.97561 | -0.17061 | 0.4 | 1 | 1.1 | 0.9
14 | 1 | 0.005762 | 0.0014441 | 0 | 0 | 1 | 0.97508 | -0.17443 | 0.4 | 1 | 1.1 | 0.9
37 | 1 | 0.0076765 | 0.0019239 | 0 | 0 | 1 | 0.97503 | -0.17476 | 0.4 | 1 | 1.1 | 0.9
41 | 1 | 0.0053275 | 0.0013352 | 0 | 0 | 1 | 0.98278 | -0.11966 | 0.4 | 1 | 1.1 | 0.9
39 | 1 | 0.0062866 | 0.0015756 | 0 | 0 | 1 | 0.98424 | -0.10934 | 0.4 | 1 | 1.1 | 0.9
17 | 1 | 0 | 0 | 0 | 0 | 1 | 0.99241 | -0.053185 | 0.4 | 1 | 1.1 | 0.9
26 | 1 | 0.015576 | 0.0039037 | 0 | 0 | 1 | 0.99065 | -0.065641 | 0.4 | 1 | 1.1 | 0.9
23 | 1 | 0.0050129 | 0.0012564 | 0 | 0 | 1 | 0.99315 | -0.047946 | 0.4 | 1 | 1.1 | 0.9
36 | 1 | 0.0045659 | 0.0011443 | 0 | 0 | 1 | 0.97491 | -0.17563 | 0.4 | 1 | 1.1 | 0.9
42 | 1 | 0.0038095 | 0.00095475 | 0 | 0 | 1 | 0.98272 | -0.12004 | 0.4 | 1 | 1.1 | 0.9
38 | 1 | 0.007138 | 0.001789 | 0 | 0 | 1 | 0.98515 | -0.10292 | 0.4 | 1 | 1.1 | 0.9
18 | 1 | 0.0027283 | 0.00068377 | 0 | 0 | 1 | 0.97325 | -0.18745 | 0.4 | 1 | 1.1 | 0.9
24 | 1 | 0.0046842 | 0.001174 | 0 | 0 | 1 | 0.99347 | -0.045744 | 0.4 | 1 | 1.1 | 0.9
20 | 1 | 0.0032847 | 0.00082322 | 0 | 0 | 1 | 0.97252 | -0.19275 | 0.4 | 1 | 1.1 | 0.9
21 | 1 | 0 | 0 | 0 | 0 | 1 | 0.97121 | -0.20215 | 0.4 | 1 | 1.1 | 0.9
46 | 1 | 0.0044031 | 0.0011035 | 0 | 0 | 1 | 0.97101 | -0.20359 | 0.4 | 1 | 1.1 | 0.9
43 | 1 | 0.0072105 | 0.0018071 | 0 | 0 | 1 | 0.97111 | -0.20288 | 0.4 | 1 | 1.1 | 0.9
49 | 1 | 0.0030411 | 0.00076216 | 0 | 0 | 1 | 0.97095 | -0.20403 | 0.4 | 1 | 1.1 | 0.9
44 | 1 | 0.0040586 | 0.0010172 | 0 | 0 | 1 | 0.97098 | -0.20383 | 0.4 | 1 | 1.1 | 0.9
25 | 1 | 0.0021356 | 0.00053524 | 0 | 0 | 1 | 0.9937 | -0.044078 | 0.4 | 1 | 1.1 | 0.9
27 | 1 | 0.0034833 | 0.00087299 | 0 | 0 | 1 | 0.99404 | -0.041744 | 0.4 | 1 | 1.1 | 0.9
30 | 1 | 0.0035333 | 0.00088553 | 0 | 0 | 1 | 0.99681 | -0.022253 | 0.4 | 1 | 1.1 | 0.9
31 | 1 | 0.0018567 | 0.00046532 | 0 | 0 | 1 | 0.9988 | -0.0083808 | 0.4 | 1 | 1.1 | 0.9
40 | 1 | 0 | 0 | 0 | 0 | 1 | 0.99262 | -0.050763 | 0.4 | 1 | 1.1 | 0.9
68 | 1 | 0.0016831 | 0.00042183 | 0 | 0 | 1 | 0.97981 | -0.14205 | 0.4 | 1 | 1.1 | 0.9
70 | 1 | 0.0033973 | 0.00085145 | 0 | 0 | 1 | 0.97899 | -0.1479 | 0.4 | 1 | 1.1 | 0.9
45 | 1 | 0.0038739 | 0.0009709 | 0 | 0 | 1 | 0.97083 | -0.20491 | 0.4 | 1 | 1.1 | 0.9
47 | 1 | 0.0025299 | 0.00063406 | 0 | 0 | 1 | 0.97081 | -0.20502 | 0.4 | 1 | 1.1 | 0.9
48 | 1 | 0.0038075 | 0.00095425 | 0 | 0 | 1 | 0.97034 | -0.20844 | 0.4 | 1 | 1.1 | 0.9

## generator_data
GEN_BUS | PG | QG | QMAX | QMIN | VG | MBASE | GEN_STATUS | PMAX | PMIN
34 | 0.21993 | 0.055624 | 10 | -10 | 1 | 100 | 1 | 10 | 0

## branch_data
F_BUS | T_BUS | BR_R | BR_X | BR_B | RATE_A | RATE_B | RATE_C | TAP | SHIFT | BR_STATUS | ANGMIN | ANGMAX | P_in | Q_in | P_out | Q_out
1 | 2 | 0.07776 | 0.029908 | 7.8474e-11 | 0 | 0 | 0 | 0 | 0 | 1 | -90 | 90 | -0.011812 | -0.00296 | 0.011812 | 0.00296
1 | 3 | 4.1539 | 1.5976 | 4.192e-09 | 0 | 0 | 0 | 0 | 0 | 1 | -90 | 90 | 0.0060978 | 0.0015277 | -0.006096 | -0.0015274
2 | 4 | 4.898 | 1.8838 | 4.943e-09 | 0 | 0 | 0 | 0 | 0 | 1 | -90 | 90 | -0.016682 | -0.0041805 | 0.016697 | 0.0041859
3 | 5 | 4.8832 | 1.8782 | 4.928e-09 | 0 | 0 | 0 | 0 | 0 | 1 | -90 | 90 | 0.0027915 | 0.00069924 | -0.0027911 | -0.00069954
4 | 6 | 4.9872 | 1.9182 | 5.033e-09 | 0 | 0 | 0 | 0 | 0 | 1 | -90 | 90 | -0.016697 | -0.0041859 | 0.016713 | 0.0041914
6 | 52 | 2.678 | 1.03 | 2.7026e-09 | 0 | 0 | 0 | 0 | 0 | 1 | -90 | 90 | -0.016713 | -0.0041914 | 0.016721 | 0.0041944
52 | 22 | 0.45569 | 0.17527 | 4.5987e-10 | 0 | 0 | 0 | 0 | 0 | 1 | -90 | 90 | -0.019504 | -0.0048917 | 0.019506 | 0.0048924
22 | 16 | 1.1284 | 0.434 | 1.1388e-09 | 0 | 0 | 0 | 0 | 0 | 1 | -90 | 90 | -0.022326 | -0.0055992 | 0.022332 | 0.0056015
13 | 15 | 4.8968 | 1.8834 | 9.8835e-09 | 0 | 0 | 0 | 0 | 0 | 1 | -90 | 90 | -0.10712 | -0.026903 | 0.10775 | 0.027142
13 | 16 | 1.7351 | 0.66733 | 3.502e-09 | 0 | 0 | 0 | 0 | 0 | 1 | -90 | 90 | 0.076532 | 0.01923 | -0.076419 | -0.019187
13 | 11 | 0.6913 | 0.26588 | 6.9764e-10 | 0 | 0 | 0 | 0 | 0 | 1 | -90 | 90 | 0.030592 | 0.0076731 | -0.030585 | -0.0076704
15 | 41 | 2.6017 | 1.0007 | 2.6256e-09 | 0 | 0 | 0 | 0 | 0 | 1 | -90 | 90 | 0.0091396 | 0.0022906 | -0.0091372 | -0.0022899
15 | 39 | 0.91657 | 0.35253 | 2.7749e-09 | 0 | 0 | 0 | 0 | 0 | 1 | -90 | 90 | -0.11689 | -0.029433 | 0.11703 | 0.029486
16 | 19 | 2.7963 | 1.0755 | 2.822e-09 | 0 | 0 | 0 | 0 | 0 | 1 | -90 | 90 | 0.054087 | 0.013585 | -0.053996 | -0.01355
11 | 12 | 4.4842 | 1.7247 | 4.5254e-09 | 0 | 0 | 0 | 0 | 0 | 1 | -90 | 90 | 0.02599 | 0.0065189 | -0.025956 | -0.0065063
19 | 18 | 1.3365 | 0.51402 | 1.3487e-09 | 0 | 0 | 0 | 0 | 0 | 1 | -90 | 90 | 0.047316 | 0.011876 | -0.047283 | -0.011863
51 | 50 | 0.71001 | 0.27308 | 7.1652e-10 | 0 | 0 | 0 | 0 | 0 | 1 | -90 | 90 | -0.0065803 | -0.0016492 | 0.0065807 | 0.0016493
50 | 48 | 1.1649 | 0.44805 | 1.1756e-09 | 0 | 0 | 0 | 0 | 0 | 1 | -90 | 90 | -0.012238 | -0.0030672 | 0.01224 | 0.0030678
8 | 9 | 0.75957 | 0.29214 | 2.2996e-09 | 0 | 0 | 0 | 0 | 0 | 1 | -90 | 90 | 0.027252 | 0.0068701 | -0.027246 | -0.006868
8 | 34 | 3.504 | 1.3477 | 1.0608e-08 | 0 | 0 | 0 | 0 | 0 | 1 | -90 | 90 | -0.031634 | -0.0079683 | 0.031671 | 0.0079817
9 | 58 | 28.9237 | 11.1245 | 5.8378e-08 | 0 | 0 | 0 | 0 | 0 | 1 | -90 | 90 | 0.027246 | 0.006868 | -0.027017 | -0.0067857
34 | 35 | 4.896 | 1.8831 | 1.4823e-08 | 0 | 0 | 0 | 0 | 0 | 1 | -90 | 90 | 0.13247 | 0.033623 | -0.13156 | -0.033273
34 | 33 | 0.23322 | 0.089698 | 2.3536e-10 | 0 | 0 | 0 | 0 | 0 | 1 | -90 | 90 | 0.054095 | 0.013596 | -0.054088 | -0.013593
58 | 56 | 6.661 | 2.5619 | 6.7221e-09 | 0 | 0 | 0 | 0 | 0 | 1 | -90 | 90 | 0.024001 | 0.0060389 | -0.023959 | -0.0060235
58 | 55 | 29.019 | 11.1612 | 2.9285e-08 | 0 | 0 | 0 | 0 | 0 | 1 | -90 | 90 | 0.0021895 | 0.0005397 | -0.002188 | -0.00054199
35 | 40 | 0.17966 | 0.0691 | 5.4393e-10 | 0 | 0 | 0 | 0 | 0 | 1 | -90 | 90 | 0.13156 | 0.033273 | -0.13152 | -0.03326
33 | 31 | 1.8628 | 0.71646 | 1.8799e-09 | 0 | 0 | 0 | 0 | 0 | 1 | -90 | 90 | 0.052078 | 0.01309 | -0.052024 | -0.013069
56 | 57 | 6.6142 | 2.5439 | 6.6749e-09 | 0 | 0 | 0 | 0 | 0 | 1 | -90 | 90 | 0.02283 | 0.0057404 | -0.022792 | -0.0057266
57 | 59 | 4.6041 | 1.7708 | 4.6463e-09 | 0 | 0 | 0 | 0 | 0 | 1 | -90 | 90 | 0.021326 | 0.0053592 | -0.021303 | -0.0053508
59 | 64 | 12.4474 | 4.7875 | 1.2562e-08 | 0 | 0 | 0 | 0 | 0 | 1 | -90 | 90 | 0.019841 | 0.0049843 | -0.019787 | -0.0049649
64 | 66 | 3.5031 | 1.3474 | 3.5353e-09 | 0 | 0 | 0 | 0 | 0 | 1 | -90 | 90 | 0.019787 | 0.0049649 | -0.019772 | -0.0049595
60 | 61 | 5.6496 | 2.1729 | 5.7015e-09 | 0 | 0 | 0 | 0 | 0 | 1 | -90 | 90 | 0.011188 | 0.0028041 | -0.01118 | -0.0028016
60 | 72 | 21.2431 | 8.1704 | 2.1438e-08 | 0 | 0 | 0 | 0 | 0 | 1 | -90 | 90 | -0.01224 | -0.0030678 | 0.012276 | 0.0030794
61 | 63 | 23.0629 | 8.8704 | 2.3275e-08 | 0 | 0 | 0 | 0 | 0 | 1 | -90 | 90 | 0.0080089 | 0.0020067 | -0.0079923 | -0.0020025
72 | 66 | 31.8605 | 12.254 | 3.2153e-08 | 0 | 0 | 0 | 0 | 0 | 1 | -90 | 90 | -0.013848 | -0.0034735 | 0.013916 | 0.0034965
63 | 65 | 9.6737 | 3.7207 | 9.7625e-09 | 0 | 0 | 0 | 0 | 0 | 1 | -90 | 90 | 0.0048225 | 0.0012081 | -0.00482 | -0.001208
66 | 67 | 2.3812 | 0.91585 | 2.4031e-09 | 0 | 0 | 0 | 0 | 0 | 1 | -90 | 90 | 0.0058554 | 0.0014629 | -0.0058545 | -0.0014628
67 | 71 | 0.99179 | 0.38146 | 1.0009e-09 | 0 | 0 | 0 | 0 | 0 | 1 | -90 | 90 | 0.0058545 | 0.0014628 | -0.0058541 | -0.0014628
71 | 69 | 29.2853 | 11.2636 | 2.9554e-08 | 0 | 0 | 0 | 0 | 0 | 1 | -90 | 90 | 0.0050922 | 0.0012718 | -0.0050839 | -0.0012714
69 | 70 | 25.211 | 9.6965 | 2.5442e-08 | 0 | 0 | 0 | 0 | 0 | 1 | -90 | 90 | 0.0034005 | 0.00085025 | -0.0033973 | -0.00085145
69 | 68 | 7.5659 | 2.9099 | 7.6353e-09 | 0 | 0 | 0 | 0 | 0 | 1 | -90 | 90 | 0.0016833 | 0.00042119 | -0.0016831 | -0.00042183
10 | 29 | 9.1638 | 3.5245 | 9.2479e-09 | 0 | 0 | 0 | 0 | 0 | 1 | -90 | 90 | -0.0050747 | -0.0012718 | 0.0050772 | 0.0012719
29 | 32 | 0.9641 | 0.37081 | 9.7295e-10 | 0 | 0 | 0 | 0 | 0 | 1 | -90 | 90 | -0.042357 | -0.010631 | 0.042375 | 0.010638
29 | 28 | 5.3519 | 2.0584 | 5.4011e-09 | 0 | 0 | 0 | 0 | 0 | 1 | -90 | 90 | 0.034888 | 0.0087595 | -0.034819 | -0.0087332
53 | 54 | 18.4917 | 7.1122 | 1.8661e-08 | 0 | 0 | 0 | 0 | 0 | 1 | -90 | 90 | -0.0010977 | -0.0002751 | 0.0010979 | 0.00027337
54 | 55 | 29.8018 | 11.4622 | 3.0075e-08 | 0 | 0 | 0 | 0 | 0 | 1 | -90 | 90 | -0.0010979 | -0.00027337 | 0.0010983 | 0.00027058
55 | 62 | 17.5049 | 6.7327 | 1.7666e-08 | 0 | 0 | 0 | 0 | 0 | 1 | -90 | 90 | 0.0010897 | 0.00027141 | -0.0010895 | -0.00027305
32 | 30 | 0.22527 | 0.086641 | 2.2733e-10 | 0 | 0 | 0 | 0 | 0 | 1 | -90 | 90 | -0.046532 | -0.011679 | 0.046537 | 0.011681
28 | 27 | 0.46237 | 0.17783 | 4.6661e-10 | 0 | 0 | 0 | 0 | 0 | 1 | -90 | 90 | 0.030956 | 0.007765 | -0.030951 | -0.0077632
12 | 14 | 2.6291 | 1.0112 | 2.6532e-09 | 0 | 0 | 0 | 0 | 0 | 1 | -90 | 90 | 0.018015 | 0.0045159 | -0.018005 | -0.0045125
14 | 37 | 0.33225 | 0.12779 | 3.353e-10 | 0 | 0 | 0 | 0 | 0 | 1 | -90 | 90 | 0.012243 | 0.0030684 | -0.012243 | -0.0030682
37 | 36 | 2.38 | 0.91538 | 2.4018e-09 | 0 | 0 | 0 | 0 | 0 | 1 | -90 | 90 | 0.0045664 | 0.0011443 | -0.0045658 | -0.0011443
41 | 42 | 1.2528 | 0.48184 | 1.2643e-09 | 0 | 0 | 0 | 0 | 0 | 1 | -90 | 90 | 0.0038097 | 0.00095471 | -0.0038095 | -0.00095476
39 | 38 | 0.66442 | 0.25555 | 2.0115e-09 | 0 | 0 | 0 | 0 | 0 | 1 | -90 | 90 | -0.12331 | -0.031061 | 0.12342 | 0.031104
17 | 26 | 10.2381 | 3.9377 | 1.0332e-08 | 0 | 0 | 0 | 0 | 0 | 1 | -90 | 90 | 0.015603 | 0.003913 | -0.015576 | -0.0039037
17 | 23 | 4.316 | 1.66 | 4.3556e-09 | 0 | 0 | 0 | 0 | 0 | 1 | -90 | 90 | -0.015603 | -0.003913 | 0.015614 | 0.0039169
23 | 24 | 1.3735 | 0.52829 | 1.3861e-09 | 0 | 0 | 0 | 0 | 0 | 1 | -90 | 90 | -0.020627 | -0.0051733 | 0.020633 | 0.0051756
38 | 40 | 5.1378 | 1.9761 | 1.5555e-08 | 0 | 0 | 0 | 0 | 0 | 1 | -90 | 90 | -0.13056 | -0.032892 | 0.13152 | 0.03326
18 | 20 | 1.4691 | 0.56505 | 1.4826e-09 | 0 | 0 | 0 | 0 | 0 | 1 | -90 | 90 | 0.044554 | 0.01118 | -0.044522 | -0.011167
24 | 25 | 0.84741 | 0.32593 | 8.5519e-10 | 0 | 0 | 0 | 0 | 0 | 1 | -90 | 90 | -0.025317 | -0.0063495 | 0.025323 | 0.0063517
20 | 21 | 2.8083 | 1.0801 | 2.8341e-09 | 0 | 0 | 0 | 0 | 0 | 1 | -90 | 90 | 0.041237 | 0.010344 | -0.041183 | -0.010324
21 | 46 | 0.68058 | 0.26176 | 6.8682e-10 | 0 | 0 | 0 | 0 | 0 | 1 | -90 | 90 | 0.026038 | 0.0065278 | -0.026032 | -0.0065259
21 | 43 | 0.59057 | 0.22714 | 5.9599e-10 | 0 | 0 | 0 | 0 | 0 | 1 | -90 | 90 | 0.015146 | 0.0037959 | -0.015144 | -0.0037954
46 | 49 | 0.25292 | 0.097277 | 2.5524e-10 | 0 | 0 | 0 | 0 | 0 | 1 | -90 | 90 | 0.02163 | 0.0054224 | -0.021628 | -0.0054219
43 | 44 | 1.4783 | 0.56857 | 1.4918e-09 | 0 | 0 | 0 | 0 | 0 | 1 | -90 | 90 | 0.0079339 | 0.0019883 | -0.0079329 | -0.001988
49 | 47 | 0.64861 | 0.24947 | 6.5456e-10 | 0 | 0 | 0 | 0 | 0 | 1 | -90 | 90 | 0.018587 | 0.0046597 | -0.018585 | -0.0046588
44 | 45 | 3.4097 | 1.3114 | 3.441e-09 | 0 | 0 | 0 | 0 | 0 | 1 | -90 | 90 | 0.0038744 | 0.0009708 | -0.0038738 | -0.00097091
25 | 27 | 1.0952 | 0.42121 | 1.1052e-09 | 0 | 0 | 0 | 0 | 0 | 1 | -90 | 90 | -0.027459 | -0.0068869 | 0.027468 | 0.0068902
30 | 31 | 3.6026 | 1.3856 | 3.6357e-09 | 0 | 0 | 0 | 0 | 0 | 1 | -90 | 90 | -0.050071 | -0.012567 | 0.050167 | 0.012604
47 | 48 | 2.6205 | 1.0079 | 2.6446e-09 | 0 | 0 | 0 | 0 | 0 | 1 | -90 | 90 | 0.016055 | 0.0040248 | -0.016047 | -0.0040221