## bus_data
BUS_I | BUS_TYPE | Pd | Qd | Gs | Bs | area | Vm | Va | baseKV | zone | Vmax | Vmin
1 | 1 | 0.0021821 | 0.00054689 | 0 | 0 | 1 | 0.99431 | -0.040117 | 0.4 | 1 | 1.1 | 0.9
2 | 1 | 0.0015937 | 0.00039942 | 0 | 0 | 1 | 0.99437 | -0.039682 | 0.4 | 1 | 1.1 | 0.9
67 | 1 | 0 | 0 | 0 | 0 | 1 | 0.99405 | -0.041954 | 0.4 | 1 | 1.1 | 0.9
68 | 1 | 0.0031668 | 0.00079368 | 0 | 0 | 1 | 0.99576 | -0.029855 | 0.4 | 1 | 1.1 | 0.9
3 | 1 | 0 | 0 | 0 | 0 | 1 | 0.99357 | -0.045387 | 0.4 | 1 | 1.1 | 0.9
4 | 1 | 0.0013224 | 0.00033143 | 0 | 0 | 1 | 0.99344 | -0.04634 | 0.4 | 1 | 1.1 | 0.9
5 | 1 | 0.0019588 | 0.00049092 | 0 | 0 | 1 | 0.99387 | -0.043302 | 0.4 | 1 | 1.1 | 0.9
93 | 1 | 0 | 0 | 0 | 0 | 1 | 0.99248 | -0.053167 | 0.4 | 1 | 1.1 | 0.9
91 | 1 | 0.0014983 | 0.00037551 | 0 | 0 | 1 | 0.99776 | -0.015762 | 0.4 | 1 | 1.1 | 0.9
66 | 1 | 0.0015018 | 0.00037639 | 0 | 0 | 1 | 0.99384 | -0.043431 | 0.4 | 1 | 1.1 | 0.9
69 | 1 | 0 | 0 | 0 | 0 | 1 | 0.99862 | -0.0096882 | 0.4 | 1 | 1.1 | 0.9
70 | 3 | 0 | 0 | 0 | 0 | 1 | 1 | 0 | 0.4 | 1 | 1.1 | 0.9
89 | 1 | 0.0015729 | 0.0003942 | 0 | 0 | 1 | 0.99425 | -0.03957 | 0.4 | 1 | 1.1 | 0.9
71 | 1 | 0.0022069 | 0.0005531 | 0 | 0 | 1 | 0.97243 | -0.19356 | 0.4 | 1 | 1.1 | 0.9
72 | 1 | 0.0016964 | 0.00042517 | 0 | 0 | 1 | 0.97257 | -0.1926 | 0.4 | 1 | 1.1 | 0.9
74 | 1 | 0.0022197 | 0.00055631 | 0 | 0 | 1 | 0.97265 | -0.19203 | 0.4 | 1 | 1.1 | 0.9
79 | 1 | 0.0020487 | 0.00051344 | 0 | 0 | 1 | 0.97276 | -0.19122 | 0.4 | 1 | 1.1 | 0.9
75 | 1 | 0.0015336 | 0.00038435 | 0 | 0 | 1 | 0.97667 | -0.16315 | 0.4 | 1 | 1.1 | 0.9
76 | 1 | 0.0027643 | 0.00069279 | 0 | 0 | 1 | 0.97623 | -0.1663 | 0.4 | 1 | 1.1 | 0.9
77 | 1 | 0.0023371 | 0.00058574 | 0 | 0 | 1 | 0.97962 | -0.14211 | 0.4 | 1 | 1.1 | 0.9
78 | 1 | 0.0034285 | 0.00085926 | 0 | 0 | 1 | 0.97594 | -0.16841 | 0.4 | 1 | 1.1 | 0.9
81 | 1 | 0.0035149 | 0.00088091 | 0 | 0 | 1 | 0.97315 | -0.18838 | 0.4 | 1 | 1.1 | 0.9
80 | 1 | 0.0016707 | 0.00041872 | 0 | 0 | 1 | 0.97272 | -0.19148 | 0.4 | 1 | 1.1 | 0.9
82 | 1 | 0.002631 | 0.0006594 | 0 | 0 | 1 | 0.97173 | -0.19862 | 0.4 | 1 | 1.1 | 0.9
83 | 1 | 0.0021061 | 0.00052785 | 0 | 0 | 1 | 0.9717 | -0.19881 | 0.4 | 1 | 1.1 | 0.9
86 | 1 | 0 | 0 | 0 | 0 | 1 | 0.9714 | -0.20098 | 0.4 | 1 | 1.1 | 0.9
84 | 1 | 0.0015236 | 0.00038185 | 0 | 0 | 1 | 0.97116 | -0.20276 | 0.4 | 1 | 1.1 | 0.9
85 | 1 | 0.0027926 | 0.00069989 | 0 | 0 | 1 | 0.97097 | -0.20411 | 0.4 | 1 | 1.1 | 0.9
87 | 1 | 0.0015129 | 0.00037918 | 0 | 0 | 1 | 0.97093 | -0.20441 | 0.4 | 1 | 1.1 | 0.9
88 | 1 | 0.00098384 | 0.00024657 | 0 | 0 | 1 | 0.9942 | -0.039894 | 0.4 | 1 | 1.1 | 0.9
90 | 1 | 0.0009848 | 0.00024681 | 0 | 0 | 1 | 0.99147 | -0.060297 | 0.4 | 1 | 1.1 | 0.9
94 | 1 | 0 | 0 | 0 | 0 | 1 | 0.99243 | -0.053479 | 0.4 | 1 | 1.1 | 0.9
97 | 1 | 0 | 0 | 0 | 0 | 1 | 0.991 | -0.063679 | 0.4 | 1 | 1.1 | 0.9
98 | 1 | 0.0034621 | 0.00086769 | 0 | 0 | 1 | 0.99173 | -0.058432 | 0.4 | 1 | 1.1 | 0.9
95 | 1 | 0.0012891 | 0.00032309 | 0 | 0 | 1 | 0.99077 | -0.065241 | 0.4 | 1 | 1.1 | 0.9
96 | 1 | 0.0014865 | 0.00037255 | 0 | 0 | 1 | 0.99084 | -0.064786 | 0.4 | 1 | 1.1 | 0.9

## generator_data
GEN_BUS | PG | QG | QMAX | QMIN | VG | MBASE | GEN_STATUS | PMAX | PMIN
70 | 0.058026 | 0.014644 | 10 | -10 | 1 | 100 | 1 | 10 | 0

## branch_data
F_BUS | T_BUS | BR_R | BR_X | BR_B | RATE_A | RATE_B | RATE_C | TAP | SHIFT | BR_STATUS | ANGMIN | ANGMAX | P_in | Q_in | P_out | Q_out
1 | 2 | 1.5098 | 0.58071 | 1.5237e-09 | 0 | 0 | 0 | 0 | 0 | 1 | -90 | 90 | -0.0036846 | -0.00092073 | 0.0036848 | 0.00092066
1 | 67 | 15.5961 | 5.9985 | 1.5739e-08 | 0 | 0 | 0 | 0 | 0 | 1 | -90 | 90 | 0.0015025 | 0.00037384 | -0.0015021 | -0.00037525
2 | 68 | 23.8763 | 9.1832 | 2.4095e-08 | 0 | 0 | 0 | 0 | 0 | 1 | -90 | 90 | -0.0052785 | -0.0013201 | 0.0052857 | 0.0013204
67 | 66 | 12.6144 | 4.8517 | 1.273e-08 | 0 | 0 | 0 | 0 | 0 | 1 | -90 | 90 | 0.0015021 | 0.00037525 | -0.0015018 | -0.00037639
68 | 69 | 30.7454 | 11.8252 | 3.1028e-08 | 0 | 0 | 0 | 0 | 0 | 1 | -90 | 90 | -0.0084525 | -0.0021141 | 0.008476 | 0.0021201
3 | 4 | 9.2472 | 3.5566 | 9.332e-09 | 0 | 0 | 0 | 0 | 0 | 1 | -90 | 90 | 0.0013226 | 0.00033058 | -0.0013224 | -0.00033143
3 | 5 | 20.0566 | 7.7141 | 2.0241e-08 | 0 | 0 | 0 | 0 | 0 | 1 | -90 | 90 | -0.0013226 | -0.00033058 | 0.001323 | 0.00032872
5 | 93 | 17.4133 | 6.6974 | 1.7573e-08 | 0 | 0 | 0 | 0 | 0 | 1 | -90 | 90 | 0.0072404 | 0.0018086 | -0.0072305 | -0.0018066
5 | 91 | 33.5577 | 12.9068 | 3.3866e-08 | 0 | 0 | 0 | 0 | 0 | 1 | -90 | 90 | -0.010522 | -0.0026282 | 0.010562 | 0.0026403
93 | 94 | 0.54977 | 0.21145 | 5.5481e-10 | 0 | 0 | 0 | 0 | 0 | 1 | -90 | 90 | 0.0072305 | 0.0018066 | -0.0072302 | -0.0018065
91 | 70 | 16.9049 | 6.5019 | 1.706e-08 | 0 | 0 | 0 | 0 | 0 | 1 | -90 | 90 | -0.01206 | -0.0030158 | 0.012087 | 0.0030242
69 | 70 | 14.8034 | 5.6936 | 1.4939e-08 | 0 | 0 | 0 | 0 | 0 | 1 | -90 | 90 | -0.008476 | -0.0021201 | 0.0084874 | 0.002123
70 | 89 | 13.9928 | 5.3819 | 1.4121e-08 | 0 | 0 | 0 | 0 | 0 | 1 | -90 | 90 | 0.037452 | 0.0094968 | -0.037243 | -0.0094178
89 | 77 | 38.2135 | 14.6975 | 3.8564e-08 | 0 | 0 | 0 | 0 | 0 | 1 | -90 | 90 | 0.034686 | 0.0087775 | -0.034192 | -0.0085909
89 | 88 | 4.2262 | 1.6255 | 4.265e-09 | 0 | 0 | 0 | 0 | 0 | 1 | -90 | 90 | 0.00098388 | 0.00024617 | -0.00098384 | -0.00024657
71 | 72 | 5.3362 | 2.0524 | 5.3851e-09 | 0 | 0 | 0 | 0 | 0 | 1 | -90 | 90 | -0.0022069 | -0.00055311 | 0.0022072 | 0.00055271
72 | 74 | 1.8143 | 0.69782 | 1.831e-09 | 0 | 0 | 0 | 0 | 0 | 1 | -90 | 90 | -0.0039036 | -0.00097788 | 0.0039039 | 0.00097783
74 | 79 | 1.6208 | 0.62338 | 1.6357e-09 | 0 | 0 | 0 | 0 | 0 | 1 | -90 | 90 | -0.0061235 | -0.0015341 | 0.0061242 | 0.0015343
79 | 81 | 4.2776 | 1.6452 | 4.3169e-09 | 0 | 0 | 0 | 0 | 0 | 1 | -90 | 90 | -0.0081728 | -0.0020477 | 0.008176 | 0.0020485
75 | 76 | 1.3 | 0.50001 | 1.3119e-09 | 0 | 0 | 0 | 0 | 0 | 1 | -90 | 90 | 0.030228 | 0.007586 | -0.030215 | -0.007581
75 | 77 | 8.2735 | 3.1821 | 8.3495e-09 | 0 | 0 | 0 | 0 | 0 | 1 | -90 | 90 | -0.031761 | -0.0079703 | 0.031854 | 0.0080053
76 | 78 | 0.95342 | 0.3667 | 9.6217e-10 | 0 | 0 | 0 | 0 | 0 | 1 | -90 | 90 | 0.02745 | 0.0068883 | -0.027442 | -0.0068853
78 | 81 | 10.3156 | 3.9675 | 1.041e-08 | 0 | 0 | 0 | 0 | 0 | 1 | -90 | 90 | 0.024014 | 0.006026 | -0.023948 | -0.0060015
81 | 80 | 3.1217 | 1.2007 | 3.1503e-09 | 0 | 0 | 0 | 0 | 0 | 1 | -90 | 90 | 0.012257 | 0.0030721 | -0.012251 | -0.0030703
80 | 82 | 8.2991 | 3.192 | 8.3753e-09 | 0 | 0 | 0 | 0 | 0 | 1 | -90 | 90 | 0.010581 | 0.0026516 | -0.01057 | -0.0026484
82 | 83 | 0.30342 | 0.1167 | 3.062e-10 | 0 | 0 | 0 | 0 | 0 | 1 | -90 | 90 | 0.0079393 | 0.001989 | -0.0079391 | -0.0019889
83 | 86 | 4.5705 | 1.7579 | 4.6125e-09 | 0 | 0 | 0 | 0 | 0 | 1 | -90 | 90 | 0.005833 | 0.0014611 | -0.0058313 | -0.0014609
86 | 84 | 3.7444 | 1.4401 | 3.7787e-09 | 0 | 0 | 0 | 0 | 0 | 1 | -90 | 90 | 0.0058313 | 0.0014609 | -0.0058298 | -0.0014607
84 | 85 | 3.8426 | 1.4779 | 3.8779e-09 | 0 | 0 | 0 | 0 | 0 | 1 | -90 | 90 | 0.0043063 | 0.0010788 | -0.0043055 | -0.0010789
85 | 87 | 2.464 | 0.94768 | 2.4866e-09 | 0 | 0 | 0 | 0 | 0 | 1 | -90 | 90 | 0.001513 | 0.00037897 | -0.0015129 | -0.00037918
90 | 94 | 23.0716 | 8.8737 | 2.3283e-08 | 0 | 0 | 0 | 0 | 0 | 1 | -90 | 90 | -0.0037622 | -0.00094065 | 0.0037657 | 0.00093972
90 | 97 | 15.5221 | 5.97 | 1.5665e-08 | 0 | 0 | 0 | 0 | 0 | 1 | -90 | 90 | 0.0027774 | 0.00069384 | -0.0027761 | -0.00069488
94 | 98 | 18.3052 | 7.0404 | 1.8473e-08 | 0 | 0 | 0 | 0 | 0 | 1 | -90 | 90 | 0.0034645 | 0.00086678 | -0.0034621 | -0.00086769
97 | 96 | 5.0911 | 1.9581 | 5.1378e-09 | 0 | 0 | 0 | 0 | 0 | 1 | -90 | 90 | 0.0027761 | 0.00069488 | -0.0027757 | -0.00069522
95 | 96 | 4.5148 | 1.7365 | 4.5562e-09 | 0 | 0 | 0 | 0 | 0 | 1 | -90 | 90 | -0.0012891 | -0.00032309 | 0.0012892 | 0.00032267