## bus_data
BUS_I | BUS_TYPE | Pd | Qd | Gs | Bs | area | Vm | Va | baseKV | zone | Vmax | Vmin
1 | 1 | 0.0038764 | 0.00097152 | 0 | 0 | 1 | 0.9919 | -0.056725 | 0.4 | 1 | 1.1 | 0.9
2 | 1 | 0.0069739 | 0.0017478 | 0 | 0 | 1 | 0.99184 | -0.057204 | 0.4 | 1 | 1.1 | 0.9
3 | 1 | 0 | 0 | 0 | 0 | 1 | 0.99234 | -0.053611 | 0.4 | 1 | 1.1 | 0.9
4 | 1 | 0.0073735 | 0.001848 | 0 | 0 | 1 | 0.9914 | -0.060299 | 0.4 | 1 | 1.1 | 0.9
5 | 1 | 0.0095575 | 0.0023953 | 0 | 0 | 1 | 0.99313 | -0.048071 | 0.4 | 1 | 1.1 | 0.9
6 | 1 | 0.0019779 | 0.00049571 | 0 | 0 | 1 | 0.99231 | -0.053858 | 0.4 | 1 | 1.1 | 0.9
18 | 1 | 0.0037923 | 0.00095044 | 0 | 0 | 1 | 0.9911 | -0.062408 | 0.4 | 1 | 1.1 | 0.9
7 | 1 | 0.018443 | 0.0046222 | 0 | 0 | 1 | 0.99418 | -0.040684 | 0.4 | 1 | 1.1 | 0.9
19 | 1 | 0 | 0 | 0 | 0 | 1 | 0.99101 | -0.063059 | 0.4 | 1 | 1.1 | 0.9
8 | 1 | 0 | 0 | 0 | 0 | 1 | 0.99433 | -0.039614 | 0.4 | 1 | 1.1 | 0.9
9 | 1 | 0.0022332 | 0.00055968 | 0 | 0 | 1 | 0.99431 | -0.039798 | 0.4 | 1 | 1.1 | 0.9
10 | 1 | 0.0010013 | 0.00025095 | 0 | 0 | 1 | 0.99574 | -0.029712 | 0.4 | 1 | 1.1 | 0.9
16 | 1 | 0 | 0 | 0 | 0 | 1 | 0.99616 | -0.026795 | 0.4 | 1 | 1.1 | 0.9
21 | 1 | 0.00075245 | 0.00018858 | 0 | 0 | 1 | 0.99533 | -0.032619 | 0.4 | 1 | 1.1 | 0.9
15 | 1 | 0 | 0 | 0 | 0 | 1 | 0.999 | -0.006997 | 0.4 | 1 | 1.1 | 0.9
13 | 3 | 0.0058881 | 0.0014757 | 0 | 0 | 1 | 1 | 0 | 0.4 | 1 | 1.1 | 0.9
14 | 1 | 0.041977 | 0.01052 | 0 | 0 | 1 | 0.99951 | -0.00344 | 0.4 | 1 | 1.1 | 0.9
17 | 1 | 0.035096 | 0.0087958 | 0 | 0 | 1 | 0.99869 | -0.0091242 | 0.4 | 1 | 1.1 | 0.9
22 | 1 | 0 | 0 | 0 | 0 | 1 | 0.99349 | -0.045518 | 0.4 | 1 | 1.1 | 0.9
20 | 1 | 0.006925 | 0.0017356 | 0 | 0 | 1 | 0.99081 | -0.064441 | 0.4 | 1 | 1.1 | 0.9
23 | 1 | 0.0043308 | 0.0010854 | 0 | 0 | 1 | 0.99336 | -0.046438 | 0.4 | 1 | 1.1 | 0.9
24 | 1 | 0.0019641 | 0.00049226 | 0 | 0 | 1 | 0.99117 | -0.061874 | 0.4 | 1 | 1.1 | 0.9
25 | 1 | 0.0012462 | 0.00031232 | 0 | 0 | 1 | 0.99332 | -0.046684 | 0.4 | 1 | 1.1 | 0.9
28 | 1 | 0.0084213 | 0.0021106 | 0 | 0 | 1 | 0.99088 | -0.06389 | 0.4 | 1 | 1.1 | 0.9
26 | 1 | 0.0021967 | 0.00055055 | 0 | 0 | 1 | 0.99318 | -0.047687 | 0.4 | 1 | 1.1 | 0.9
27 | 1 | 0.029223 | 0.0073241 | 0 | 0 | 1 | 0.99001 | -0.070048 | 0.4 | 1 | 1.1 | 0.9
29 | 1 | 0 | 0 | 0 | 0 | 1 | 0.99314 | -0.04798 | 0.4 | 1 | 1.1 | 0.9
30 | 1 | 0.0033553 | 0.00084092 | 0 | 0 | 1 | 0.99306 | -0.048554 | 0.4 | 1 | 1.1 | 0.9

## generator_data
GEN_BUS | PG | QG | QMAX | QMIN | VG | MBASE | GEN_STATUS | PMAX | PMIN
13 | 0.19757 | 0.049639 | 10 | -10 | 1 | 100 | 1 | 10 | 0

## branch_data
F_BUS | T_BUS | BR_R | BR_X | BR_B | RATE_A | RATE_B | RATE_C | TAP | SHIFT | BR_STATUS | ANGMIN | ANGMAX | P_in | Q_in | P_out | Q_out
1 | 2 | 0.24441 | 0.094004 | 2.4665e-10 | 0 | 0 | 0 | 0 | 0 | 1 | -90 | 90 | 0.025079 | 0.0062865 | -0.025078 | -0.0062859
1 | 3 | 1.3796 | 0.53061 | 1.3922e-09 | 0 | 0 | 0 | 0 | 0 | 1 | -90 | 90 | -0.028956 | -0.007258 | 0.028968 | 0.0072627
2 | 4 | 2.1907 | 0.84257 | 2.2108e-09 | 0 | 0 | 0 | 0 | 0 | 1 | -90 | 90 | 0.018104 | 0.0045381 | -0.018096 | -0.0045353
3 | 5 | 2.2992 | 0.88431 | 2.3203e-09 | 0 | 0 | 0 | 0 | 0 | 1 | -90 | 90 | -0.030946 | -0.0077583 | 0.03097 | 0.0077672
3 | 6 | 1.6043 | 0.61705 | 1.6191e-09 | 0 | 0 | 0 | 0 | 0 | 1 | -90 | 90 | 0.001978 | 0.00049558 | -0.0019779 | -0.00049571
4 | 18 | 2.5179 | 0.96843 | 2.541e-09 | 0 | 0 | 0 | 0 | 0 | 1 | -90 | 90 | 0.010722 | 0.0026873 | -0.010719 | -0.0026864
5 | 7 | 2.3464 | 0.90246 | 2.3679e-09 | 0 | 0 | 0 | 0 | 0 | 1 | -90 | 90 | -0.040527 | -0.010163 | 0.040569 | 0.010178
18 | 19 | 1.2017 | 0.46219 | 1.2127e-09 | 0 | 0 | 0 | 0 | 0 | 1 | -90 | 90 | 0.0069269 | 0.0017359 | -0.0069263 | -0.0017358
7 | 8 | 0.23388 | 0.089953 | 2.3602e-10 | 0 | 0 | 0 | 0 | 0 | 1 | -90 | 90 | -0.059012 | -0.0148 | 0.05902 | 0.014804
19 | 20 | 2.5533 | 0.98205 | 2.5768e-09 | 0 | 0 | 0 | 0 | 0 | 1 | -90 | 90 | 0.0069263 | 0.0017358 | -0.006925 | -0.0017356
8 | 9 | 1.0618 | 0.40838 | 1.0715e-09 | 0 | 0 | 0 | 0 | 0 | 1 | -90 | 90 | 0.0022332 | 0.0005596 | -0.0022332 | -0.00055968
8 | 10 | 2.0877 | 0.80298 | 2.1069e-09 | 0 | 0 | 0 | 0 | 0 | 1 | -90 | 90 | -0.061254 | -0.015363 | 0.061338 | 0.015396
10 | 16 | 0.60629 | 0.23319 | 6.1186e-10 | 0 | 0 | 0 | 0 | 0 | 1 | -90 | 90 | -0.062339 | -0.015647 | 0.062364 | 0.015656
16 | 21 | 1.4604 | 0.56169 | 1.4738e-09 | 0 | 0 | 0 | 0 | 0 | 1 | -90 | 90 | 0.051752 | 0.013003 | -0.05171 | -0.012987
16 | 15 | 2.2576 | 0.8683 | 4.5566e-09 | 0 | 0 | 0 | 0 | 0 | 1 | -90 | 90 | -0.11412 | -0.028659 | 0.11443 | 0.02878
21 | 22 | 3.2737 | 1.2591 | 3.3037e-09 | 0 | 0 | 0 | 0 | 0 | 1 | -90 | 90 | 0.050957 | 0.012799 | -0.050866 | -0.012764
15 | 17 | 0.78767 | 0.30295 | 7.949e-10 | 0 | 0 | 0 | 0 | 0 | 1 | -90 | 90 | 0.035106 | 0.0087997 | -0.035096 | -0.0087958
15 | 13 | 0.612 | 0.23538 | 1.2352e-09 | 0 | 0 | 0 | 0 | 0 | 1 | -90 | 90 | -0.14954 | -0.03758 | 0.14968 | 0.037636
13 | 14 | 1.0669 | 0.41036 | 1.0767e-09 | 0 | 0 | 0 | 0 | 0 | 1 | -90 | 90 | 0.041997 | 0.010528 | -0.041977 | -0.01052
22 | 23 | 1.0626 | 0.40868 | 1.0723e-09 | 0 | 0 | 0 | 0 | 0 | 1 | -90 | 90 | 0.011132 | 0.0027896 | -0.01113 | -0.0027891
22 | 24 | 5.2962 | 2.037 | 5.3448e-09 | 0 | 0 | 0 | 0 | 0 | 1 | -90 | 90 | 0.039734 | 0.0099743 | -0.039644 | -0.0099402
23 | 25 | 0.4644 | 0.17862 | 4.6866e-10 | 0 | 0 | 0 | 0 | 0 | 1 | -90 | 90 | 0.0067996 | 0.0017037 | -0.0067994 | -0.0017037
24 | 28 | 0.68498 | 0.26345 | 6.9126e-10 | 0 | 0 | 0 | 0 | 0 | 1 | -90 | 90 | 0.03768 | 0.0094479 | -0.03767 | -0.009444
25 | 26 | 2.321 | 0.89269 | 2.3423e-09 | 0 | 0 | 0 | 0 | 0 | 1 | -90 | 90 | 0.0055532 | 0.0013914 | -0.0055524 | -0.0013913
28 | 27 | 2.6922 | 1.0355 | 2.7169e-09 | 0 | 0 | 0 | 0 | 0 | 1 | -90 | 90 | 0.029248 | 0.0073334 | -0.029223 | -0.0073241
26 | 29 | 1.1205 | 0.43095 | 1.1307e-09 | 0 | 0 | 0 | 0 | 0 | 1 | -90 | 90 | 0.0033557 | 0.00084075 | -0.0033556 | -0.00084081
29 | 30 | 2.196 | 0.84461 | 2.2161e-09 | 0 | 0 | 0 | 0 | 0 | 1 | -90 | 90 | 0.0033556 | 0.00084081 | -0.0033553 | -0.00084092