## bus_data
BUS_I | BUS_TYPE | Pd | Qd | Gs | Bs | area | Vm | Va | baseKV | zone | Vmax | Vmin
11 | 1 | 0 | 0 | 0 | 0 | 1 | 0.97138 | -0.20135 | 0.4 | 1 | 1.1 | 0.9
28 | 1 | 0.011603 | 0.0029081 | 0 | 0 | 1 | 0.97216 | -0.19568 | 0.4 | 1 | 1.1 | 0.9
33 | 1 | 0.0053 | 0.0013283 | 0 | 0 | 1 | 0.97132 | -0.20174 | 0.4 | 1 | 1.1 | 0.9
27 | 1 | 0.0090497 | 0.0022681 | 0 | 0 | 1 | 0.97306 | -0.18924 | 0.4 | 1 | 1.1 | 0.9
34 | 1 | 0.0023775 | 0.00059585 | 0 | 0 | 1 | 0.97096 | -0.20433 | 0.4 | 1 | 1.1 | 0.9
21 | 1 | 0.0063222 | 0.0015845 | 0 | 0 | 1 | 0.97625 | -0.16636 | 0.4 | 1 | 1.1 | 0.9
22 | 1 | 0.00826 | 0.0020702 | 0 | 0 | 1 | 0.97613 | -0.16719 | 0.4 | 1 | 1.1 | 0.9
23 | 1 | 0 | 0 | 0 | 0 | 1 | 0.97649 | -0.1646 | 0.4 | 1 | 1.1 | 0.9
25 | 1 | 0.0070226 | 0.00176 | 0 | 0 | 1 | 0.97497 | -0.1755 | 0.4 | 1 | 1.1 | 0.9
26 | 1 | 0.0078245 | 0.001961 | 0 | 0 | 1 | 0.98049 | -0.13615 | 0.4 | 1 | 1.1 | 0.9
29 | 1 | 0 | 0 | 0 | 0 | 1 | 0.98076 | -0.13422 | 0.4 | 1 | 1.1 | 0.9
30 | 1 | 0.0080176 | 0.0020094 | 0 | 0 | 1 | 0.98368 | -0.1135 | 0.4 | 1 | 1.1 | 0.9
31 | 1 | 0 | 0 | 0 | 0 | 1 | 0.99132 | -0.059985 | 0.4 | 1 | 1.1 | 0.9
32 | 1 | 0.0032974 | 0.00082639 | 0 | 0 | 1 | 0.99624 | -0.025943 | 0.4 | 1 | 1.1 | 0.9
38 | 1 | 0.0041119 | 0.0010305 | 0 | 0 | 1 | 0.99677 | -0.022282 | 0.4 | 1 | 1.1 | 0.9
36 | 1 | 0.005472 | 0.0013714 | 0 | 0 | 1 | 0.99772 | -0.015701 | 0.4 | 1 | 1.1 | 0.9
35 | 1 | 0.0072152 | 0.0018083 | 0 | 0 | 1 | 0.99791 | -0.014434 | 0.4 | 1 | 1.1 | 0.9
37 | 1 | 0.0037486 | 0.00093949 | 0 | 0 | 1 | 0.99843 | -0.010845 | 0.4 | 1 | 1.1 | 0.9
39 | 3 | 0.011907 | 0.0029842 | 0 | 0 | 1 | 1 | 0 | 0.4 | 1 | 1.1 | 0.9

## generator_data
GEN_BUS | PG | QG | QMAX | QMIN | VG | MBASE | GEN_STATUS | PMAX | PMIN
39 | 0.10317 | 0.026066 | 10 | -10 | 1 | 100 | 1 | 10 | 0

## branch_data
F_BUS | T_BUS | BR_R | BR_X | BR_B | RATE_A | RATE_B | RATE_C | TAP | SHIFT | BR_STATUS | ANGMIN | ANGMAX | P_in | Q_in | P_out | Q_out
11 | 28 | 9.0628 | 3.4857 | 9.1459e-09 | 0 | 0 | 0 | 0 | 0 | 1 | -90 | 90 | -0.0076786 | -0.0019233 | 0.0076846 | 0.0019248
11 | 33 | 0.63395 | 0.24383 | 6.3976e-10 | 0 | 0 | 0 | 0 | 0 | 1 | -90 | 90 | 0.0076786 | 0.0019233 | -0.0076781 | -0.0019232
28 | 27 | 4.1143 | 1.5824 | 4.1521e-09 | 0 | 0 | 0 | 0 | 0 | 1 | -90 | 90 | -0.019288 | -0.0048329 | 0.019305 | 0.0048391
33 | 34 | 13.3472 | 5.1335 | 1.347e-08 | 0 | 0 | 0 | 0 | 0 | 1 | -90 | 90 | 0.0023783 | 0.00059491 | -0.0023774 | -0.00059585
27 | 25 | 5.9892 | 2.3035 | 6.0441e-09 | 0 | 0 | 0 | 0 | 0 | 1 | -90 | 90 | -0.028354 | -0.0071072 | 0.028409 | 0.0071274
21 | 22 | 1.2376 | 0.47599 | 1.2489e-09 | 0 | 0 | 0 | 0 | 0 | 1 | -90 | 90 | 0.0082608 | 0.0020704 | -0.0082599 | -0.0020702
21 | 23 | 1.5024 | 0.57786 | 1.5162e-09 | 0 | 0 | 0 | 0 | 0 | 1 | -90 | 90 | -0.014583 | -0.0036549 | 0.014586 | 0.0036561
23 | 25 | 3.8205 | 1.4694 | 3.8556e-09 | 0 | 0 | 0 | 0 | 0 | 1 | -90 | 90 | 0.035485 | 0.0089076 | -0.035431 | -0.0088874
23 | 26 | 7.1025 | 2.7317 | 7.1677e-09 | 0 | 0 | 0 | 0 | 0 | 1 | -90 | 90 | -0.050071 | -0.012564 | 0.05027 | 0.012639
26 | 29 | 0.41783 | 0.1607 | 4.2166e-10 | 0 | 0 | 0 | 0 | 0 | 1 | -90 | 90 | -0.058094 | -0.0146 | 0.05811 | 0.014606
29 | 30 | 4.5037 | 1.7322 | 4.545e-09 | 0 | 0 | 0 | 0 | 0 | 1 | -90 | 90 | -0.05811 | -0.014606 | 0.058278 | 0.01467
30 | 31 | 10.3275 | 3.9721 | 3.1267e-08 | 0 | 0 | 0 | 0 | 0 | 1 | -90 | 90 | -0.066295 | -0.01668 | 0.066794 | 0.016869
31 | 32 | 6.6506 | 2.5579 | 2.0135e-08 | 0 | 0 | 0 | 0 | 0 | 1 | -90 | 90 | -0.066794 | -0.016868 | 0.067115 | 0.01699
32 | 38 | 0.68497 | 0.26345 | 2.0738e-09 | 0 | 0 | 0 | 0 | 0 | 1 | -90 | 90 | -0.070413 | -0.017816 | 0.070449 | 0.01783
38 | 36 | 1.1636 | 0.44753 | 3.5228e-09 | 0 | 0 | 0 | 0 | 0 | 1 | -90 | 90 | -0.074561 | -0.018861 | 0.07463 | 0.018887
36 | 35 | 0.20864 | 0.080247 | 6.3167e-10 | 0 | 0 | 0 | 0 | 0 | 1 | -90 | 90 | -0.080102 | -0.020258 | 0.080117 | 0.020264
35 | 37 | 0.54189 | 0.20842 | 1.6406e-09 | 0 | 0 | 0 | 0 | 0 | 1 | -90 | 90 | -0.087332 | -0.022072 | 0.087376 | 0.022089
37 | 39 | 1.5723 | 0.60472 | 4.7601e-09 | 0 | 0 | 0 | 0 | 0 | 1 | -90 | 90 | -0.091125 | -0.023028 | 0.091264 | 0.023082