## bus_data
BUS_I | BUS_TYPE | Pd | Qd | Gs | Bs | area | Vm | Va | baseKV | zone | Vmax | Vmin
1 | 1 | 0.001012 | 0.00025363 | 0 | 0 | 1 | 0.98493 | -0.1078 | 0.4 | 1 | 1.1 | 0.9
2 | 1 | 0.0019337 | 0.00048464 | 0 | 0 | 1 | 0.98529 | -0.10521 | 0.4 | 1 | 1.1 | 0.9
4 | 1 | 0 | 0 | 0 | 0 | 1 | 0.98591 | -0.10074 | 0.4 | 1 | 1.1 | 0.9
3 | 1 | 0 | 0 | 0 | 0 | 1 | 0.98921 | -0.07711 | 0.4 | 1 | 1.1 | 0.9
5 | 1 | 0 | 0 | 0 | 0 | 1 | 0.98606 | -0.099659 | 0.4 | 1 | 1.1 | 0.9
8 | 3 | 0.001358 | 0.00034036 | 0 | 0 | 1 | 1 | 0 | 0.4 | 1 | 1.1 | 0.9
9 | 1 | 0.0036161 | 0.00090628 | 0 | 0 | 1 | 0.99198 | -0.057378 | 0.4 | 1 | 1.1 | 0.9
6 | 1 | 0.00079412 | 0.00019902 | 0 | 0 | 1 | 0.98599 | -0.10014 | 0.4 | 1 | 1.1 | 0.9
7 | 1 | 0.0021309 | 0.00053405 | 0 | 0 | 1 | 0.98596 | -0.10035 | 0.4 | 1 | 1.1 | 0.9

## generator_data
GEN_BUS | PG | QG | QMAX | QMIN | VG | MBASE | GEN_STATUS | PMAX | PMIN
8 | 0.010957 | 0.0027138 | 10 | -10 | 1 | 100 | 1 | 10 | 0

## branch_data
F_BUS | T_BUS | BR_R | BR_X | BR_B | RATE_A | RATE_B | RATE_C | TAP | SHIFT | BR_STATUS | ANGMIN | ANGMAX | P_in | Q_in | P_out | Q_out
1 | 2 | 31.9615 | 12.2929 | 3.2255e-08 | 0 | 0 | 0 | 0 | 0 | 1 | -90 | 90 | -0.001012 | -0.00025363 | 0.0010124 | 0.00025064
2 | 4 | 19.0085 | 7.311 | 1.9183e-08 | 0 | 0 | 0 | 0 | 0 | 1 | -90 | 90 | -0.0029461 | -0.00073528 | 0.0029479 | 0.00073411
4 | 5 | 4.5901 | 1.7654 | 4.6322e-09 | 0 | 0 | 0 | 0 | 0 | 1 | -90 | 90 | -0.0029479 | -0.00073411 | 0.0029483 | 0.00073383
3 | 5 | 48.3009 | 18.5773 | 4.8744e-08 | 0 | 0 | 0 | 0 | 0 | 1 | -90 | 90 | 0.0058918 | 0.0014689 | -0.0058736 | -0.0014667
3 | 8 | 165.315 | 63.5827 | 1.6683e-07 | 0 | 0 | 0 | 0 | 0 | 1 | -90 | 90 | -0.0058918 | -0.0014689 | 0.005954 | 0.0014764
5 | 6 | 2.068 | 0.7954 | 2.087e-09 | 0 | 0 | 0 | 0 | 0 | 1 | -90 | 90 | 0.0029253 | 0.00073285 | -0.0029251 | -0.00073298
8 | 9 | 200.8902 | 77.2655 | 2.0273e-07 | 0 | 0 | 0 | 0 | 0 | 1 | -90 | 90 | 0.0036444 | 0.00089707 | -0.0036161 | -0.00090628
6 | 7 | 1.2409 | 0.47728 | 1.2523e-09 | 0 | 0 | 0 | 0 | 0 | 1 | -90 | 90 | 0.0021309 | 0.00053395 | -0.0021309 | -0.00053405