## bus_data
BUS_I | BUS_TYPE | Pd | Qd | Gs | Bs | area | Vm | Va | baseKV | zone | Vmax | Vmin
1 | 1 | 0.013268 | 0.0033254 | 0 | 0 | 1 | 0.99905 | -0.0065737 | 0.4 | 1 | 1.1 | 0.9
2 | 3 | 0.015892 | 0.0039829 | 0 | 0 | 1 | 1 | 0 | 0.4 | 1 | 1.1 | 0.9
3 | 1 | 0 | 0 | 0 | 0 | 1 | 0.99562 | -0.030296 | 0.4 | 1 | 1.1 | 0.9
4 | 1 | 0.0044223 | 0.0011083 | 0 | 0 | 1 | 0.99979 | -0.0014782 | 0.4 | 1 | 1.1 | 0.9
5 | 1 | 0.016288 | 0.0040822 | 0 | 0 | 1 | 0.99317 | -0.047438 | 0.4 | 1 | 1.1 | 0.9
6 | 1 | 0 | 0 | 0 | 0 | 1 | 0.99228 | -0.053621 | 0.4 | 1 | 1.1 | 0.9
11 | 1 | 0 | 0 | 0 | 0 | 1 | 0.98804 | -0.083463 | 0.4 | 1 | 1.1 | 0.9
24 | 1 | 0 | 0 | 0 | 0 | 1 | 0.99149 | -0.059195 | 0.4 | 1 | 1.1 | 0.9
31 | 1 | 0.0040378 | 0.001012 | 0 | 0 | 1 | 0.98857 | -0.079527 | 0.4 | 1 | 1.1 | 0.9
12 | 1 | 0 | 0 | 0 | 0 | 1 | 0.98789 | -0.084536 | 0.4 | 1 | 1.1 | 0.9
10 | 1 | 0 | 0 | 0 | 0 | 1 | 0.98728 | -0.088845 | 0.4 | 1 | 1.1 | 0.9
38 | 1 | 0.0079279 | 0.0019869 | 0 | 0 | 1 | 0.98613 | -0.096941 | 0.4 | 1 | 1.1 | 0.9
23 | 1 | 0 | 0 | 0 | 0 | 1 | 0.98571 | -0.099936 | 0.4 | 1 | 1.1 | 0.9
34 | 1 | 0.0074296 | 0.001862 | 0 | 0 | 1 | 0.9846 | -0.10781 | 0.4 | 1 | 1.1 | 0.9
21 | 1 | 0 | 0 | 0 | 0 | 1 | 0.99005 | -0.069378 | 0.4 | 1 | 1.1 | 0.9
25 | 1 | 0.0049158 | 0.001232 | 0 | 0 | 1 | 0.99017 | -0.068508 | 0.4 | 1 | 1.1 | 0.9
19 | 1 | 0 | 0 | 0 | 0 | 1 | 0.9896 | -0.072559 | 0.4 | 1 | 1.1 | 0.9
26 | 1 | 0 | 0 | 0 | 0 | 1 | 0.98753 | -0.086872 | 0.4 | 1 | 1.1 | 0.9
7 | 1 | 0.016375 | 0.004104 | 0 | 0 | 1 | 0.98557 | -0.10097 | 0.4 | 1 | 1.1 | 0.9
8 | 1 | 0.0052373 | 0.0013126 | 0 | 0 | 1 | 0.98603 | -0.09768 | 0.4 | 1 | 1.1 | 0.9
9 | 1 | 0.012274 | 0.0030762 | 0 | 0 | 1 | 0.9854 | -0.10213 | 0.4 | 1 | 1.1 | 0.9
13 | 1 | 0.020026 | 0.005019 | 0 | 0 | 1 | 0.9776 | -0.15737 | 0.4 | 1 | 1.1 | 0.9
14 | 1 | 0.0098816 | 0.0024766 | 0 | 0 | 1 | 0.97884 | -0.14847 | 0.4 | 1 | 1.1 | 0.9
16 | 1 | 0.010247 | 0.0025682 | 0 | 0 | 1 | 0.98006 | -0.13977 | 0.4 | 1 | 1.1 | 0.9
28 | 1 | 0.0028342 | 0.00071031 | 0 | 0 | 1 | 0.98216 | -0.12482 | 0.4 | 1 | 1.1 | 0.9
29 | 1 | 0 | 0 | 0 | 0 | 1 | 0.98265 | -0.12137 | 0.4 | 1 | 1.1 | 0.9
37 | 1 | 0.011717 | 0.0029364 | 0 | 0 | 1 | 0.9835 | -0.11561 | 0.4 | 1 | 1.1 | 0.9
35 | 1 | 0 | 0 | 0 | 0 | 1 | 0.98379 | -0.11353 | 0.4 | 1 | 1.1 | 0.9
18 | 1 | 0.0026428 | 0.00066236 | 0 | 0 | 1 | 0.98955 | -0.072851 | 0.4 | 1 | 1.1 | 0.9
22 | 1 | 0.0033282 | 0.00083414 | 0 | 0 | 1 | 0.98946 | -0.073505 | 0.4 | 1 | 1.1 | 0.9
33 | 1 | 0.0049464 | 0.0012397 | 0 | 0 | 1 | 0.98403 | -0.11179 | 0.4 | 1 | 1.1 | 0.9
32 | 1 | 0.0041403 | 0.0010377 | 0 | 0 | 1 | 0.98718 | -0.089334 | 0.4 | 1 | 1.1 | 0.9
30 | 1 | 0 | 0 | 0 | 0 | 1 | 0.98665 | -0.093057 | 0.4 | 1 | 1.1 | 0.9
36 | 1 | 0.026187 | 0.0065632 | 0 | 0 | 1 | 0.98083 | -0.1346 | 0.4 | 1 | 1.1 | 0.9

## generator_data
GEN_BUS | PG | QG | QMAX | QMIN | VG | MBASE | GEN_STATUS | PMAX | PMIN
2 | 0.20672 | 0.052158 | 10 | -10 | 1 | 100 | 1 | 10 | 0

## branch_data
F_BUS | T_BUS | BR_R | BR_X | BR_B | RATE_A | RATE_B | RATE_C | TAP | SHIFT | BR_STATUS | ANGMIN | ANGMAX | P_in | Q_in | P_out | Q_out
1 | 2 | 0.46546 | 0.17902 | 9.3947e-10 | 0 | 0 | 0 | 0 | 0 | 1 | -90 | 90 | -0.18623 | -0.047001 | 0.1864 | 0.047067
1 | 3 | 1.8025 | 0.69326 | 3.6381e-09 | 0 | 0 | 0 | 0 | 0 | 1 | -90 | 90 | 0.17296 | 0.043675 | -0.17239 | -0.043455
2 | 4 | 4.3516 | 1.6737 | 4.3915e-09 | 0 | 0 | 0 | 0 | 0 | 1 | -90 | 90 | 0.0044232 | 0.0011082 | -0.0044223 | -0.0011083
3 | 5 | 2.0367 | 0.78335 | 4.1108e-09 | 0 | 0 | 0 | 0 | 0 | 1 | -90 | 90 | 0.10949 | 0.027586 | -0.10923 | -0.027485
3 | 6 | 4.8333 | 1.859 | 4.8776e-09 | 0 | 0 | 0 | 0 | 0 | 1 | -90 | 90 | 0.062895 | 0.015869 | -0.06269 | -0.015791
5 | 11 | 4.9987 | 1.9226 | 5.0446e-09 | 0 | 0 | 0 | 0 | 0 | 1 | -90 | 90 | 0.09294 | 0.023403 | -0.092474 | -0.023225
6 | 24 | 6.5485 | 2.5187 | 6.6086e-09 | 0 | 0 | 0 | 0 | 0 | 1 | -90 | 90 | 0.010913 | 0.0027356 | -0.010905 | -0.002733
6 | 31 | 6.4664 | 2.4871 | 6.5257e-09 | 0 | 0 | 0 | 0 | 0 | 1 | -90 | 90 | 0.051777 | 0.013055 | -0.05159 | -0.012984
11 | 12 | 0.23426 | 0.0901 | 2.3641e-10 | 0 | 0 | 0 | 0 | 0 | 1 | -90 | 90 | 0.058506 | 0.014701 | -0.058497 | -0.014698
11 | 10 | 2.0179 | 0.7761 | 2.0364e-09 | 0 | 0 | 0 | 0 | 0 | 1 | -90 | 90 | 0.033968 | 0.0085235 | -0.033943 | -0.0085139
24 | 25 | 10.925 | 4.2019 | 1.1025e-08 | 0 | 0 | 0 | 0 | 0 | 1 | -90 | 90 | 0.010905 | 0.002733 | -0.010891 | -0.0027287
31 | 26 | 1.981 | 0.76191 | 1.9991e-09 | 0 | 0 | 0 | 0 | 0 | 1 | -90 | 90 | 0.047552 | 0.011972 | -0.047503 | -0.011953
12 | 38 | 2.7038 | 1.0399 | 2.7286e-09 | 0 | 0 | 0 | 0 | 0 | 1 | -90 | 90 | 0.058497 | 0.014698 | -0.058396 | -0.014659
10 | 8 | 3.3058 | 1.2715 | 3.3362e-09 | 0 | 0 | 0 | 0 | 0 | 1 | -90 | 90 | 0.033943 | 0.0085139 | -0.033901 | -0.0084983
38 | 23 | 0.75401 | 0.29001 | 7.6093e-10 | 0 | 0 | 0 | 0 | 0 | 1 | -90 | 90 | 0.050468 | 0.012672 | -0.050447 | -0.012664
23 | 34 | 1.9789 | 0.76113 | 1.9971e-09 | 0 | 0 | 0 | 0 | 0 | 1 | -90 | 90 | 0.050447 | 0.012664 | -0.050392 | -0.012643
34 | 33 | 1.1736 | 0.45139 | 1.1844e-09 | 0 | 0 | 0 | 0 | 0 | 1 | -90 | 90 | 0.042963 | 0.010781 | -0.042939 | -0.010772
21 | 25 | 1.8584 | 0.71477 | 1.8755e-09 | 0 | 0 | 0 | 0 | 0 | 1 | -90 | 90 | -0.0059742 | -0.0014965 | 0.005975 | 0.0014966
21 | 19 | 6.7902 | 2.6116 | 6.8525e-09 | 0 | 0 | 0 | 0 | 0 | 1 | -90 | 90 | 0.0059742 | 0.0014965 | -0.0059716 | -0.0014962
19 | 22 | 3.6233 | 1.3936 | 3.6566e-09 | 0 | 0 | 0 | 0 | 0 | 1 | -90 | 90 | 0.0033287 | 0.00083395 | -0.0033282 | -0.00083414
19 | 18 | 1.4118 | 0.54299 | 1.4247e-09 | 0 | 0 | 0 | 0 | 0 | 1 | -90 | 90 | 0.0026429 | 0.00066226 | -0.0026428 | -0.00066236
26 | 32 | 0.66321 | 0.25508 | 6.6929e-10 | 0 | 0 | 0 | 0 | 0 | 1 | -90 | 90 | 0.047503 | 0.011953 | -0.047487 | -0.011947
7 | 8 | 1.4544 | 0.55939 | 1.4678e-09 | 0 | 0 | 0 | 0 | 0 | 1 | -90 | 90 | -0.028651 | -0.0071808 | 0.028664 | 0.0071857
7 | 9 | 1.1896 | 0.45755 | 1.2005e-09 | 0 | 0 | 0 | 0 | 0 | 1 | -90 | 90 | 0.012276 | 0.0030768 | -0.012274 | -0.0030762
13 | 14 | 5.5383 | 2.1301 | 5.5891e-09 | 0 | 0 | 0 | 0 | 0 | 1 | -90 | 90 | -0.020026 | -0.005019 | 0.020051 | 0.005028
14 | 16 | 3.6318 | 1.3969 | 3.6652e-09 | 0 | 0 | 0 | 0 | 0 | 1 | -90 | 90 | -0.029932 | -0.0075045 | 0.029968 | 0.0075181
16 | 28 | 4.6688 | 1.7957 | 4.7116e-09 | 0 | 0 | 0 | 0 | 0 | 1 | -90 | 90 | -0.040215 | -0.010086 | 0.040299 | 0.010118
28 | 29 | 1.0086 | 0.38791 | 1.0178e-09 | 0 | 0 | 0 | 0 | 0 | 1 | -90 | 90 | -0.043133 | -0.010828 | 0.043153 | 0.010836
29 | 30 | 8.3145 | 3.1979 | 8.3908e-09 | 0 | 0 | 0 | 0 | 0 | 1 | -90 | 90 | -0.043153 | -0.010836 | 0.043324 | 0.010901
37 | 35 | 2.2457 | 0.86373 | 2.2663e-09 | 0 | 0 | 0 | 0 | 0 | 1 | -90 | 90 | -0.011717 | -0.0029365 | 0.01172 | 0.0029375
35 | 36 | 10.1153 | 3.8905 | 1.0208e-08 | 0 | 0 | 0 | 0 | 0 | 1 | -90 | 90 | 0.026264 | 0.0065916 | -0.026187 | -0.0065632
35 | 33 | 0.57584 | 0.22148 | 5.8112e-10 | 0 | 0 | 0 | 0 | 0 | 1 | -90 | 90 | -0.037984 | -0.0095292 | 0.037993 | 0.0095326
32 | 30 | 1.0982 | 0.42238 | 1.1083e-09 | 0 | 0 | 0 | 0 | 0 | 1 | -90 | 90 | 0.043346 | 0.010909 | -0.043324 | -0.010901