## bus_data
BUS_I | BUS_TYPE | Pd | Qd | Gs | Bs | area | Vm | Va | baseKV | zone | Vmax | Vmin
1 | 1 | 0.00075624 | 0.00018953 | 0 | 0 | 1 | 0.99373 | -0.045052 | 0.4 | 1 | 1.1 | 0.9
3 | 1 | 0.0053971 | 0.0013526 | 0 | 0 | 1 | 0.99186 | -0.058529 | 0.4 | 1 | 1.1 | 0.9
30 | 3 | 0 | 0 | 0 | 0 | 1 | 1 | 0 | 0.4 | 1 | 1.1 | 0.9
168 | 1 | 0.00042996 | 0.00010776 | 0 | 0 | 1 | 0.9911 | -0.064628 | 0.4 | 1 | 1.1 | 0.9
28 | 1 | 0.0022062 | 0.00055292 | 0 | 0 | 1 | 0.99837 | -0.011494 | 0.4 | 1 | 1.1 | 0.9
29 | 1 | 0.00034388 | 8.6184e-05 | 0 | 0 | 1 | 0.99822 | -0.012575 | 0.4 | 1 | 1.1 | 0.9
31 | 1 | 0.0036695 | 0.00091965 | 0 | 0 | 1 | 0.99653 | -0.024481 | 0.4 | 1 | 1.1 | 0.9

## generator_data
GEN_BUS | PG | QG | QMAX | QMIN | VG | MBASE | GEN_STATUS | PMAX | PMIN
30 | 0.012871 | 0.0032004 | 10 | -10 | 1 | 100 | 1 | 10 | 0

## branch_data
F_BUS | T_BUS | BR_R | BR_X | BR_B | RATE_A | RATE_B | RATE_C | TAP | SHIFT | BR_STATUS | ANGMIN | ANGMAX | P_in | Q_in | P_out | Q_out
1 | 3 | 29.0499 | 11.173 | 2.9316e-08 | 0 | 0 | 0 | 0 | 0 | 1 | -90 | 90 | 0.005838 | 0.0014459 | -0.0058274 | -0.0014447
1 | 30 | 86.3257 | 33.2022 | 8.7118e-08 | 0 | 0 | 0 | 0 | 0 | 1 | -90 | 90 | -0.0065943 | -0.0016354 | 0.0066346 | 0.0016423
3 | 168 | 159.699 | 61.4227 | 1.6116e-07 | 0 | 0 | 0 | 0 | 0 | 1 | -90 | 90 | 0.00043027 | 9.2036e-05 | -0.00042996 | -0.00010776
30 | 28 | 23.8689 | 9.1804 | 2.4088e-08 | 0 | 0 | 0 | 0 | 0 | 1 | -90 | 90 | 0.006236 | 0.0015581 | -0.0062261 | -0.0015568
28 | 29 | 3.4656 | 1.3329 | 3.4974e-09 | 0 | 0 | 0 | 0 | 0 | 1 | -90 | 90 | 0.00402 | 0.0010038 | -0.0040194 | -0.001004
29 | 31 | 41.8653 | 16.102 | 4.2249e-08 | 0 | 0 | 0 | 0 | 0 | 1 | -90 | 90 | 0.0036755 | 0.00091777 | -0.0036695 | -0.00091965