## bus_data
BUS_I | BUS_TYPE | Pd | Qd | Gs | Bs | area | Vm | Va | baseKV | zone | Vmax | Vmin
35 | 1 | 0.00054506 | 0.0001366 | 0 | 0 | 1 | 0.98886 | -0.079542 | 0.4 | 1 | 1.1 | 0.9
36 | 1 | 0 | 0 | 0 | 0 | 1 | 0.9888 | -0.080019 | 0.4 | 1 | 1.1 | 0.9
112 | 1 | 0.00093448 | 0.0002342 | 0 | 0 | 1 | 0.98958 | -0.074146 | 0.4 | 1 | 1.1 | 0.9
44 | 1 | 0.00038795 | 9.7228e-05 | 0 | 0 | 1 | 0.98873 | -0.080495 | 0.4 | 1 | 1.1 | 0.9
50 | 1 | 0.0031252 | 0.00078325 | 0 | 0 | 1 | 0.99315 | -0.047766 | 0.4 | 1 | 1.1 | 0.9
51 | 1 | 0 | 0 | 0 | 0 | 1 | 0.99331 | -0.046632 | 0.4 | 1 | 1.1 | 0.9
53 | 1 | 0.0040861 | 0.0010241 | 0 | 0 | 1 | 0.9932 | -0.047465 | 0.4 | 1 | 1.1 | 0.9
54 | 1 | 0.0019761 | 0.00049525 | 0 | 0 | 1 | 0.99338 | -0.046148 | 0.4 | 1 | 1.1 | 0.9
56 | 1 | 0.0015756 | 0.00039489 | 0 | 0 | 1 | 0.99351 | -0.04528 | 0.4 | 1 | 1.1 | 0.9
55 | 1 | 0 | 0 | 0 | 0 | 1 | 0.9907 | -0.065059 | 0.4 | 1 | 1.1 | 0.9
75 | 1 | 0.0016592 | 0.00041585 | 0 | 0 | 1 | 0.99028 | -0.067968 | 0.4 | 1 | 1.1 | 0.9
70 | 1 | 0 | 0 | 0 | 0 | 1 | 0.99116 | -0.061797 | 0.4 | 1 | 1.1 | 0.9
57 | 1 | 0 | 0 | 0 | 0 | 1 | 0.9936 | -0.044621 | 0.4 | 1 | 1.1 | 0.9
58 | 1 | 0 | 0 | 0 | 0 | 1 | 0.99667 | -0.023157 | 0.4 | 1 | 1.1 | 0.9
59 | 1 | 0 | 0 | 0 | 0 | 1 | 0.99193 | -0.056337 | 0.4 | 1 | 1.1 | 0.9
76 | 3 | 0.0018779 | 0.00047065 | 0 | 0 | 1 | 1 | 0 | 0.4 | 1 | 1.1 | 0.9
63 | 1 | 0 | 0 | 0 | 0 | 1 | 0.99659 | -0.023749 | 0.4 | 1 | 1.1 | 0.9
71 | 1 | 0 | 0 | 0 | 0 | 1 | 0.98908 | -0.07643 | 0.4 | 1 | 1.1 | 0.9
69 | 1 | 0.001696 | 0.00042506 | 0 | 0 | 1 | 0.99175 | -0.05764 | 0.4 | 1 | 1.1 | 0.9
60 | 1 | 0.0022771 | 0.00057069 | 0 | 0 | 1 | 0.99573 | -0.029767 | 0.4 | 1 | 1.1 | 0.9
61 | 1 | 0.0030531 | 0.00076518 | 0 | 0 | 1 | 0.99618 | -0.026635 | 0.4 | 1 | 1.1 | 0.9
62 | 1 | 0.0019917 | 0.00049916 | 0 | 0 | 1 | 0.99555 | -0.031042 | 0.4 | 1 | 1.1 | 0.9
64 | 1 | 0.0036841 | 0.00092331 | 0 | 0 | 1 | 0.99549 | -0.031465 | 0.4 | 1 | 1.1 | 0.9
65 | 1 | 0 | 0 | 0 | 0 | 1 | 0.99544 | -0.031828 | 0.4 | 1 | 1.1 | 0.9
66 | 1 | 0.0026643 | 0.00066773 | 0 | 0 | 1 | 0.99646 | -0.024629 | 0.4 | 1 | 1.1 | 0.9
67 | 1 | 0.0019106 | 0.00047885 | 0 | 0 | 1 | 0.99542 | -0.031961 | 0.4 | 1 | 1.1 | 0.9
68 | 1 | 0.0032224 | 0.00080761 | 0 | 0 | 1 | 0.9953 | -0.032798 | 0.4 | 1 | 1.1 | 0.9
72 | 1 | 0.0052398 | 0.0013132 | 0 | 0 | 1 | 0.99096 | -0.063196 | 0.4 | 1 | 1.1 | 0.9
73 | 1 | 0.0067613 | 0.0016946 | 0 | 0 | 1 | 0.98827 | -0.082142 | 0.4 | 1 | 1.1 | 0.9
74 | 1 | 0.004215 | 0.0010564 | 0 | 0 | 1 | 0.98806 | -0.083636 | 0.4 | 1 | 1.1 | 0.9
93 | 1 | 0.0046113 | 0.0011557 | 0 | 0 | 1 | 0.98814 | -0.083074 | 0.4 | 1 | 1.1 | 0.9
80 | 1 | 0 | 0 | 0 | 0 | 1 | 0.98658 | -0.094066 | 0.4 | 1 | 1.1 | 0.9
95 | 1 | 0.0031536 | 0.00079036 | 0 | 0 | 1 | 0.99026 | -0.06817 | 0.4 | 1 | 1.1 | 0.9
91 | 1 | 0.0024785 | 0.00062118 | 0 | 0 | 1 | 0.99996 | -0.00026206 | 0.4 | 1 | 1.1 | 0.9
77 | 1 | 0.0012368 | 0.00030997 | 0 | 0 | 1 | 0.98982 | -0.072331 | 0.4 | 1 | 1.1 | 0.9
107 | 1 | 0.0003638 | 9.1176e-05 | 0 | 0 | 1 | 0.98985 | -0.072148 | 0.4 | 1 | 1.1 | 0.9
78 | 1 | 0.0048328 | 0.0012112 | 0 | 0 | 1 | 0.98637 | -0.095579 | 0.4 | 1 | 1.1 | 0.9
79 | 1 | 0.0042923 | 0.0010758 | 0 | 0 | 1 | 0.98599 | -0.098242 | 0.4 | 1 | 1.1 | 0.9
81 | 1 | 0.0051659 | 0.0012947 | 0 | 0 | 1 | 0.98568 | -0.10049 | 0.4 | 1 | 1.1 | 0.9
82 | 1 | 0 | 0 | 0 | 0 | 1 | 0.98552 | -0.10162 | 0.4 | 1 | 1.1 | 0.9
83 | 1 | 0 | 0 | 0 | 0 | 1 | 0.98519 | -0.10397 | 0.4 | 1 | 1.1 | 0.9
84 | 1 | 0.0065475 | 0.001641 | 0 | 0 | 1 | 0.98494 | -0.10573 | 0.4 | 1 | 1.1 | 0.9
86 | 1 | 0.0041111 | 0.0010303 | 0 | 0 | 1 | 0.98496 | -0.10558 | 0.4 | 1 | 1.1 | 0.9
85 | 1 | 0.0054244 | 0.0013595 | 0 | 0 | 1 | 0.98507 | -0.10478 | 0.4 | 1 | 1.1 | 0.9
94 | 1 | 0.010192 | 0.0025544 | 0 | 0 | 1 | 0.98417 | -0.11119 | 0.4 | 1 | 1.1 | 0.9
87 | 1 | 0.0032351 | 0.00081078 | 0 | 0 | 1 | 0.99799 | -0.014117 | 0.4 | 1 | 1.1 | 0.9
88 | 1 | 0.0038673 | 0.00096924 | 0 | 0 | 1 | 0.99726 | -0.019245 | 0.4 | 1 | 1.1 | 0.9
89 | 1 | 0.0026689 | 0.00066888 | 0 | 0 | 1 | 0.99834 | -0.011635 | 0.4 | 1 | 1.1 | 0.9
90 | 1 | 0.0026528 | 0.00066485 | 0 | 0 | 1 | 0.99562 | -0.030868 | 0.4 | 1 | 1.1 | 0.9
92 | 1 | 0.00034869 | 8.739e-05 | 0 | 0 | 1 | 0.99465 | -0.037736 | 0.4 | 1 | 1.1 | 0.9
104 | 1 | 0.0016898 | 0.00042349 | 0 | 0 | 1 | 0.99369 | -0.044575 | 0.4 | 1 | 1.1 | 0.9
96 | 1 | 0.0044074 | 0.0011046 | 0 | 0 | 1 | 0.99008 | -0.069392 | 0.4 | 1 | 1.1 | 0.9
97 | 1 | 0.00034593 | 8.6699e-05 | 0 | 0 | 1 | 0.99033 | -0.068734 | 0.4 | 1 | 1.1 | 0.9
98 | 1 | 0.00058694 | 0.0001471 | 0 | 0 | 1 | 0.99015 | -0.070026 | 0.4 | 1 | 1.1 | 0.9
99 | 1 | 0.00064359 | 0.0001613 | 0 | 0 | 1 | 0.99063 | -0.066543 | 0.4 | 1 | 1.1 | 0.9
100 | 1 | 0.0004444 | 0.00011138 | 0 | 0 | 1 | 0.99013 | -0.070129 | 0.4 | 1 | 1.1 | 0.9
101 | 1 | 0 | 0 | 0 | 0 | 1 | 0.99197 | -0.056859 | 0.4 | 1 | 1.1 | 0.9
102 | 1 | 0 | 0 | 0 | 0 | 1 | 0.99003 | -0.070868 | 0.4 | 1 | 1.1 | 0.9
103 | 1 | 0 | 0 | 0 | 0 | 1 | 0.9919 | -0.057407 | 0.4 | 1 | 1.1 | 0.9
108 | 1 | 0 | 0 | 0 | 0 | 1 | 0.98968 | -0.073473 | 0.4 | 1 | 1.1 | 0.9
105 | 1 | 0.0044317 | 0.0011107 | 0 | 0 | 1 | 0.99126 | -0.061894 | 0.4 | 1 | 1.1 | 0.9
106 | 1 | 0.00039606 | 9.9262e-05 | 0 | 0 | 1 | 0.99186 | -0.05766 | 0.4 | 1 | 1.1 | 0.9
113 | 1 | 0.00076421 | 0.00019153 | 0 | 0 | 1 | 0.98912 | -0.077479 | 0.4 | 1 | 1.1 | 0.9
120 | 1 | 0.00062462 | 0.00015654 | 0 | 0 | 1 | 0.98905 | -0.077964 | 0.4 | 1 | 1.1 | 0.9

## generator_data
GEN_BUS | PG | QG | QMAX | QMIN | VG | MBASE | GEN_STATUS | PMAX | PMIN
76 | 0.13363 | 0.033617 | 10 | -10 | 1 | 100 | 1 | 10 | 0

## branch_data
F_BUS | T_BUS | BR_R | BR_X | BR_B | RATE_A | RATE_B | RATE_C | TAP | SHIFT | BR_STATUS | ANGMIN | ANGMAX | P_in | Q_in | P_out | Q_out
35 | 36 | 15.0274 | 5.7798 | 1.5165e-08 | 0 | 0 | 0 | 0 | 0 | 1 | -90 | 90 | 0.00038799 | 9.4246e-05 | -0.00038797 | -9.5719e-05
35 | 112 | 70.0933 | 26.9589 | 7.0736e-08 | 0 | 0 | 0 | 0 | 0 | 1 | -90 | 90 | -0.00093305 | -0.00023085 | 0.00093371 | 0.00022418
36 | 44 | 15.3925 | 5.9202 | 1.5534e-08 | 0 | 0 | 0 | 0 | 0 | 1 | -90 | 90 | 0.00038797 | 9.5719e-05 | -0.00038794 | -9.7228e-05
112 | 108 | 4.4212 | 1.7005 | 4.4617e-09 | 0 | 0 | 0 | 0 | 0 | 1 | -90 | 90 | -0.0018682 | -0.00045839 | 0.0018684 | 0.00045801
50 | 51 | 4.6596 | 1.7922 | 4.7024e-09 | 0 | 0 | 0 | 0 | 0 | 1 | -90 | 90 | -0.0031252 | -0.00078325 | 0.0031257 | 0.00078298
51 | 53 | 2.6204 | 1.0078 | 2.6445e-09 | 0 | 0 | 0 | 0 | 0 | 1 | -90 | 90 | 0.0040866 | 0.001024 | -0.0040861 | -0.0010241
51 | 54 | 0.86059 | 0.331 | 8.6849e-10 | 0 | 0 | 0 | 0 | 0 | 1 | -90 | 90 | -0.0072123 | -0.001807 | 0.0072128 | 0.0018071
54 | 56 | 1.2142 | 0.46699 | 1.2253e-09 | 0 | 0 | 0 | 0 | 0 | 1 | -90 | 90 | -0.0091889 | -0.0023023 | 0.00919 | 0.0023026
56 | 57 | 0.78666 | 0.30256 | 7.9387e-10 | 0 | 0 | 0 | 0 | 0 | 1 | -90 | 90 | -0.010766 | -0.0026975 | 0.010767 | 0.0026978
55 | 75 | 4.0295 | 1.5498 | 4.0665e-09 | 0 | 0 | 0 | 0 | 0 | 1 | -90 | 90 | 0.0092249 | 0.0023118 | -0.0092211 | -0.0023108
55 | 70 | 4.5213 | 1.7389 | 4.5628e-09 | 0 | 0 | 0 | 0 | 0 | 1 | -90 | 90 | -0.0092249 | -0.0023118 | 0.009229 | 0.002313
75 | 95 | 0.34067 | 0.13103 | 3.4379e-10 | 0 | 0 | 0 | 0 | 0 | 1 | -90 | 90 | 0.0075619 | 0.0018949 | -0.0075617 | -0.0018949
70 | 72 | 3.4141 | 1.3131 | 3.4454e-09 | 0 | 0 | 0 | 0 | 0 | 1 | -90 | 90 | 0.0052408 | 0.0013133 | -0.0052398 | -0.0013132
70 | 69 | 3.678 | 1.4146 | 3.7118e-09 | 0 | 0 | 0 | 0 | 0 | 1 | -90 | 90 | -0.01447 | -0.0036262 | 0.014478 | 0.0036291
57 | 58 | 3.3303 | 1.2809 | 3.3609e-09 | 0 | 0 | 0 | 0 | 0 | 1 | -90 | 90 | -0.083544 | -0.020993 | 0.083795 | 0.021089
57 | 59 | 2.0786 | 0.79945 | 2.0976e-09 | 0 | 0 | 0 | 0 | 0 | 1 | -90 | 90 | 0.072778 | 0.018295 | -0.072659 | -0.01825
58 | 76 | 2.9486 | 1.1341 | 2.9757e-09 | 0 | 0 | 0 | 0 | 0 | 1 | -90 | 90 | -0.10262 | -0.025806 | 0.10295 | 0.025934
58 | 63 | 0.40703 | 0.15655 | 4.1076e-10 | 0 | 0 | 0 | 0 | 0 | 1 | -90 | 90 | 0.01882 | 0.0047171 | -0.018819 | -0.0047166
59 | 71 | 4.5698 | 1.7576 | 4.6117e-09 | 0 | 0 | 0 | 0 | 0 | 1 | -90 | 90 | 0.056482 | 0.014195 | -0.056325 | -0.014135
59 | 69 | 1.032 | 0.39691 | 1.0414e-09 | 0 | 0 | 0 | 0 | 0 | 1 | -90 | 90 | 0.016177 | 0.0040552 | -0.016174 | -0.0040541
76 | 91 | 0.11833 | 0.045513 | 1.1942e-10 | 0 | 0 | 0 | 0 | 0 | 1 | -90 | 90 | 0.028802 | 0.0072126 | -0.028801 | -0.0072123
63 | 66 | 4.2686 | 1.6418 | 4.3077e-09 | 0 | 0 | 0 | 0 | 0 | 1 | -90 | 90 | 0.0026646 | 0.00066743 | -0.0026643 | -0.00066773
63 | 61 | 2.3112 | 0.88892 | 2.3324e-09 | 0 | 0 | 0 | 0 | 0 | 1 | -90 | 90 | 0.016154 | 0.0040492 | -0.016148 | -0.0040469
71 | 73 | 6.392 | 2.4585 | 6.4507e-09 | 0 | 0 | 0 | 0 | 0 | 1 | -90 | 90 | 0.011382 | 0.0028531 | -0.011373 | -0.0028502
71 | 74 | 2.0471 | 0.78735 | 2.0659e-09 | 0 | 0 | 0 | 0 | 0 | 1 | -90 | 90 | 0.044942 | 0.011282 | -0.044897 | -0.011265
60 | 61 | 3.0896 | 1.1883 | 3.1179e-09 | 0 | 0 | 0 | 0 | 0 | 1 | -90 | 90 | -0.013089 | -0.0032799 | 0.013095 | 0.0032817
60 | 62 | 1.5223 | 0.58551 | 1.5363e-09 | 0 | 0 | 0 | 0 | 0 | 1 | -90 | 90 | 0.010812 | 0.0027092 | -0.01081 | -0.0027086
62 | 64 | 1.4817 | 0.56989 | 1.4953e-09 | 0 | 0 | 0 | 0 | 0 | 1 | -90 | 90 | 0.0036843 | 0.00092325 | -0.0036841 | -0.00092331
62 | 65 | 1.9753 | 0.75975 | 1.9935e-09 | 0 | 0 | 0 | 0 | 0 | 1 | -90 | 90 | 0.0051341 | 0.0012862 | -0.0051335 | -0.0012862
65 | 67 | 0.89713 | 0.34505 | 9.0536e-10 | 0 | 0 | 0 | 0 | 0 | 1 | -90 | 90 | 0.0019107 | 0.00047878 | -0.0019106 | -0.00047885
65 | 68 | 3.8852 | 1.4943 | 3.9208e-09 | 0 | 0 | 0 | 0 | 0 | 1 | -90 | 90 | 0.0032228 | 0.00080739 | -0.0032224 | -0.00080761
73 | 93 | 2.5719 | 0.98919 | 2.5955e-09 | 0 | 0 | 0 | 0 | 0 | 1 | -90 | 90 | 0.0046119 | 0.0011557 | -0.0046113 | -0.0011557
74 | 80 | 3.2629 | 1.255 | 3.2928e-09 | 0 | 0 | 0 | 0 | 0 | 1 | -90 | 90 | 0.040682 | 0.010208 | -0.040624 | -0.010186
80 | 82 | 5.7097 | 2.1961 | 5.7621e-09 | 0 | 0 | 0 | 0 | 0 | 1 | -90 | 90 | 0.016774 | 0.0042072 | -0.016757 | -0.004201
80 | 78 | 0.80418 | 0.3093 | 8.1156e-10 | 0 | 0 | 0 | 0 | 0 | 1 | -90 | 90 | 0.023849 | 0.0059787 | -0.023844 | -0.0059768
95 | 96 | 3.5426 | 1.3626 | 3.5752e-09 | 0 | 0 | 0 | 0 | 0 | 1 | -90 | 90 | 0.0044081 | 0.0011045 | -0.0044074 | -0.0011046
91 | 89 | 5.6096 | 2.1575 | 5.661e-09 | 0 | 0 | 0 | 0 | 0 | 1 | -90 | 90 | 0.026322 | 0.0065911 | -0.026281 | -0.0065758
77 | 107 | 1.881 | 0.72345 | 1.8982e-09 | 0 | 0 | 0 | 0 | 0 | 1 | -90 | 90 | -0.0012368 | -0.00030997 | 0.0012368 | 0.0003098
107 | 102 | 10.1779 | 3.9146 | 1.0271e-08 | 0 | 0 | 0 | 0 | 0 | 1 | -90 | 90 | -0.0016006 | -0.00040097 | 0.0016009 | 0.00040008
78 | 79 | 1.7755 | 0.68287 | 1.7918e-09 | 0 | 0 | 0 | 0 | 0 | 1 | -90 | 90 | 0.019011 | 0.0047656 | -0.019004 | -0.0047631
79 | 81 | 1.9331 | 0.74351 | 1.9509e-09 | 0 | 0 | 0 | 0 | 0 | 1 | -90 | 90 | 0.014712 | 0.0036873 | -0.014707 | -0.0036857
81 | 83 | 4.6092 | 1.7728 | 4.6515e-09 | 0 | 0 | 0 | 0 | 0 | 1 | -90 | 90 | 0.0095415 | 0.002391 | -0.0095369 | -0.0023897
82 | 84 | 3.1061 | 1.1947 | 3.1346e-09 | 0 | 0 | 0 | 0 | 0 | 1 | -90 | 90 | 0.016757 | 0.004201 | -0.016747 | -0.0041977
83 | 86 | 4.9557 | 1.9061 | 5.0012e-09 | 0 | 0 | 0 | 0 | 0 | 1 | -90 | 90 | 0.004112 | 0.0010302 | -0.004111 | -0.0010303
83 | 85 | 1.9014 | 0.73129 | 1.9188e-09 | 0 | 0 | 0 | 0 | 0 | 1 | -90 | 90 | 0.005425 | 0.0013595 | -0.0054243 | -0.0013595
84 | 94 | 6.7616 | 2.6006 | 6.8237e-09 | 0 | 0 | 0 | 0 | 0 | 1 | -90 | 90 | 0.0102 | 0.0025567 | -0.010192 | -0.0025544
87 | 88 | 3.2504 | 1.2502 | 3.2803e-09 | 0 | 0 | 0 | 0 | 0 | 1 | -90 | 90 | 0.020369 | 0.0050931 | -0.020354 | -0.0050879
87 | 89 | 1.3593 | 0.5228 | 1.3718e-09 | 0 | 0 | 0 | 0 | 0 | 1 | -90 | 90 | -0.023604 | -0.0059039 | 0.023612 | 0.0059069
88 | 90 | 9.0644 | 3.4863 | 9.1476e-09 | 0 | 0 | 0 | 0 | 0 | 1 | -90 | 90 | 0.016487 | 0.0041187 | -0.016461 | -0.0041095
90 | 92 | 6.3622 | 2.447 | 6.4205e-09 | 0 | 0 | 0 | 0 | 0 | 1 | -90 | 90 | 0.013808 | 0.0034446 | -0.013795 | -0.0034403
92 | 104 | 6.4869 | 2.495 | 6.5464e-09 | 0 | 0 | 0 | 0 | 0 | 1 | -90 | 90 | 0.013446 | 0.0033529 | -0.013434 | -0.0033487
104 | 101 | 13.2829 | 5.1088 | 1.3405e-08 | 0 | 0 | 0 | 0 | 0 | 1 | -90 | 90 | 0.011744 | 0.0029252 | -0.011724 | -0.0029189
97 | 98 | 2.7407 | 1.0541 | 2.7658e-09 | 0 | 0 | 0 | 0 | 0 | 1 | -90 | 90 | 0.005893 | 0.00146 | -0.0058919 | -0.0014599
97 | 99 | 4.3984 | 1.6917 | 4.4387e-09 | 0 | 0 | 0 | 0 | 0 | 1 | -90 | 90 | -0.0062389 | -0.0015467 | 0.0062407 | 0.001547
98 | 100 | 0.24348 | 0.093644 | 2.4571e-10 | 0 | 0 | 0 | 0 | 0 | 1 | -90 | 90 | 0.005305 | 0.0013128 | -0.0053049 | -0.0013128
99 | 101 | 17.6602 | 6.7924 | 1.7822e-08 | 0 | 0 | 0 | 0 | 0 | 1 | -90 | 90 | -0.0068843 | -0.0017083 | 0.0068934 | 0.00171
100 | 102 | 1.8923 | 0.7278 | 1.9096e-09 | 0 | 0 | 0 | 0 | 0 | 1 | -90 | 90 | 0.0048605 | 0.0012014 | -0.00486 | -0.0012014
101 | 103 | 1.45 | 0.5577 | 1.4633e-09 | 0 | 0 | 0 | 0 | 0 | 1 | -90 | 90 | 0.0048309 | 0.0012089 | -0.0048306 | -0.0012089
102 | 108 | 9.8604 | 3.7924 | 9.9509e-09 | 0 | 0 | 0 | 0 | 0 | 1 | -90 | 90 | 0.0032591 | 0.0008013 | -0.003258 | -0.00080184
103 | 105 | 12.9524 | 4.9817 | 1.3071e-08 | 0 | 0 | 0 | 0 | 0 | 1 | -90 | 90 | 0.0044345 | 0.0011105 | -0.0044317 | -0.0011107
103 | 106 | 8.1172 | 3.122 | 8.1917e-09 | 0 | 0 | 0 | 0 | 0 | 1 | -90 | 90 | 0.00039607 | 9.8461e-05 | -0.00039606 | -9.9262e-05
108 | 113 | 36.2441 | 13.94 | 3.6577e-08 | 0 | 0 | 0 | 0 | 0 | 1 | -90 | 90 | 0.0013896 | 0.00034383 | -0.0013889 | -0.00034712
113 | 120 | 9.8357 | 3.783 | 9.926e-09 | 0 | 0 | 0 | 0 | 0 | 1 | -90 | 90 | 0.00062466 | 0.00015559 | -0.00062462 | -0.00015654