## bus_data
BUS_I | BUS_TYPE | Pd | Qd | Gs | Bs | area | Vm | Va | baseKV | zone | Vmax | Vmin
1 | 1 | 0.0082705 | 0.0020728 | 0 | 0 | 1 | 0.99154 | -0.05836 | 0.4 | 1 | 1.1 | 0.9
2 | 1 | 0.0055629 | 0.0013942 | 0 | 0 | 1 | 0.9925 | -0.051716 | 0.4 | 1 | 1.1 | 0.9
3 | 1 | 0 | 0 | 0 | 0 | 1 | 0.98861 | -0.078758 | 0.4 | 1 | 1.1 | 0.9
4 | 1 | 0.0035986 | 0.00090189 | 0 | 0 | 1 | 0.99319 | -0.046897 | 0.4 | 1 | 1.1 | 0.9
5 | 1 | 0 | 0 | 0 | 0 | 1 | 0.98736 | -0.087449 | 0.4 | 1 | 1.1 | 0.9
33 | 1 | 0.0061694 | 0.0015462 | 0 | 0 | 1 | 0.99501 | -0.034319 | 0.4 | 1 | 1.1 | 0.9
24 | 1 | 0.0050205 | 0.0012583 | 0 | 0 | 1 | 0.98153 | -0.12848 | 0.4 | 1 | 1.1 | 0.9
46 | 3 | 0.0047299 | 0.0011854 | 0 | 0 | 1 | 1 | 0 | 0.4 | 1 | 1.1 | 0.9
22 | 1 | 0.0054105 | 0.001356 | 0 | 0 | 1 | 0.97945 | -0.14324 | 0.4 | 1 | 1.1 | 0.9
6 | 1 | 0.011724 | 0.0029384 | 0 | 0 | 1 | 0.97502 | -0.1754 | 0.4 | 1 | 1.1 | 0.9
7 | 1 | 0.0073625 | 0.0018452 | 0 | 0 | 1 | 0.97548 | -0.17213 | 0.4 | 1 | 1.1 | 0.9
8 | 1 | 0.0071766 | 0.0017986 | 0 | 0 | 1 | 0.97557 | -0.17147 | 0.4 | 1 | 1.1 | 0.9
9 | 1 | 0.010642 | 0.002667 | 0 | 0 | 1 | 0.97631 | -0.16621 | 0.4 | 1 | 1.1 | 0.9
18 | 1 | 0.0050058 | 0.0012546 | 0 | 0 | 1 | 0.97678 | -0.16284 | 0.4 | 1 | 1.1 | 0.9
16 | 1 | 0.010167 | 0.002548 | 0 | 0 | 1 | 0.97792 | -0.15465 | 0.4 | 1 | 1.1 | 0.9
10 | 1 | 0.0062878 | 0.0015759 | 0 | 0 | 1 | 0.98347 | -0.11533 | 0.4 | 1 | 1.1 | 0.9
11 | 1 | 0.0039576 | 0.00099187 | 0 | 0 | 1 | 0.98393 | -0.11202 | 0.4 | 1 | 1.1 | 0.9
12 | 1 | 0 | 0 | 0 | 0 | 1 | 0.98298 | -0.11878 | 0.4 | 1 | 1.1 | 0.9
13 | 1 | 0.0037733 | 0.00094567 | 0 | 0 | 1 | 0.98458 | -0.1074 | 0.4 | 1 | 1.1 | 0.9
14 | 1 | 0.0035065 | 0.00087882 | 0 | 0 | 1 | 0.9825 | -0.12224 | 0.4 | 1 | 1.1 | 0.9
20 | 1 | 0 | 0 | 0 | 0 | 1 | 0.98531 | -0.1022 | 0.4 | 1 | 1.1 | 0.9
21 | 1 | 0 | 0 | 0 | 0 | 1 | 0.99309 | -0.047673 | 0.4 | 1 | 1.1 | 0.9
19 | 1 | 0.0055677 | 0.0013954 | 0 | 0 | 1 | 0.98161 | -0.12836 | 0.4 | 1 | 1.1 | 0.9
15 | 1 | 0.0055745 | 0.0013971 | 0 | 0 | 1 | 0.97876 | -0.14867 | 0.4 | 1 | 1.1 | 0.9
17 | 1 | 0.0037519 | 0.00094032 | 0 | 0 | 1 | 0.97928 | -0.14491 | 0.4 | 1 | 1.1 | 0.9
47 | 1 | 0.0063474 | 0.0015908 | 0 | 0 | 1 | 0.99859 | -0.0096626 | 0.4 | 1 | 1.1 | 0.9
31 | 1 | 0 | 0 | 0 | 0 | 1 | 0.97383 | -0.1834 | 0.4 | 1 | 1.1 | 0.9
32 | 1 | 0 | 0 | 0 | 0 | 1 | 0.97235 | -0.19402 | 0.4 | 1 | 1.1 | 0.9
30 | 1 | 0.005269 | 0.0013205 | 0 | 0 | 1 | 0.97515 | -0.17394 | 0.4 | 1 | 1.1 | 0.9
23 | 1 | 0.0072833 | 0.0018254 | 0 | 0 | 1 | 0.97941 | -0.14352 | 0.4 | 1 | 1.1 | 0.9
25 | 1 | 0.0068727 | 0.0017225 | 0 | 0 | 1 | 0.97789 | -0.15434 | 0.4 | 1 | 1.1 | 0.9
29 | 1 | 0.0059174 | 0.0014831 | 0 | 0 | 1 | 0.97704 | -0.16045 | 0.4 | 1 | 1.1 | 0.9
27 | 1 | 0.010338 | 0.0025909 | 0 | 0 | 1 | 0.9762 | -0.16646 | 0.4 | 1 | 1.1 | 0.9
26 | 1 | 0.0065271 | 0.0016359 | 0 | 0 | 1 | 0.97596 | -0.16816 | 0.4 | 1 | 1.1 | 0.9
28 | 1 | 0.0059989 | 0.0015035 | 0 | 0 | 1 | 0.97533 | -0.17266 | 0.4 | 1 | 1.1 | 0.9
38 | 1 | 0.0068116 | 0.0017071 | 0 | 0 | 1 | 0.9712 | -0.20225 | 0.4 | 1 | 1.1 | 0.9
35 | 1 | 0.0046716 | 0.0011708 | 0 | 0 | 1 | 0.97196 | -0.19685 | 0.4 | 1 | 1.1 | 0.9
45 | 1 | 0.0044765 | 0.0011219 | 0 | 0 | 1 | 0.97092 | -0.20427 | 0.4 | 1 | 1.1 | 0.9
34 | 1 | 0.0098345 | 0.0024648 | 0 | 0 | 1 | 0.97139 | -0.20092 | 0.4 | 1 | 1.1 | 0.9
36 | 1 | 0.0021058 | 0.00052776 | 0 | 0 | 1 | 0.97064 | -0.20632 | 0.4 | 1 | 1.1 | 0.9
37 | 1 | 0.0038237 | 0.0009583 | 0 | 0 | 1 | 0.97056 | -0.20691 | 0.4 | 1 | 1.1 | 0.9
39 | 1 | 0.002404 | 0.0006025 | 0 | 0 | 1 | 0.97039 | -0.20816 | 0.4 | 1 | 1.1 | 0.9
40 | 1 | 0.0035708 | 0.00089492 | 0 | 0 | 1 | 0.97037 | -0.20829 | 0.4 | 1 | 1.1 | 0.9
44 | 1 | 0.0087826 | 0.0022011 | 0 | 0 | 1 | 0.97041 | -0.20799 | 0.4 | 1 | 1.1 | 0.9
41 | 1 | 0.0027758 | 0.00069568 | 0 | 0 | 1 | 0.97025 | -0.20914 | 0.4 | 1 | 1.1 | 0.9
42 | 1 | 0.0048703 | 0.0012206 | 0 | 0 | 1 | 0.97024 | -0.20919 | 0.4 | 1 | 1.1 | 0.9
43 | 1 | 0.0061339 | 0.0015373 | 0 | 0 | 1 | 0.97025 | -0.20912 | 0.4 | 1 | 1.1 | 0.9

## generator_data
GEN_BUS | PG | QG | QMAX | QMIN | VG | MBASE | GEN_STATUS | PMAX | PMIN
46 | 0.24312 | 0.061593 | 10 | -10 | 1 | 100 | 1 | 10 | 0

## branch_data
F_BUS | T_BUS | BR_R | BR_X | BR_B | RATE_A | RATE_B | RATE_C | TAP | SHIFT | BR_STATUS | ANGMIN | ANGMAX | P_in | Q_in | P_out | Q_out
1 | 2 | 0.6695 | 0.2575 | 1.3513e-09 | 0 | 0 | 0 | 0 | 0 | 1 | -90 | 90 | -0.12924 | -0.032661 | 0.12936 | 0.032707
1 | 3 | 2.1897 | 0.84219 | 4.4196e-09 | 0 | 0 | 0 | 0 | 0 | 1 | -90 | 90 | 0.12096 | 0.030588 | -0.12062 | -0.030455
2 | 4 | 0.46603 | 0.17924 | 9.4061e-10 | 0 | 0 | 0 | 0 | 0 | 1 | -90 | 90 | -0.13492 | -0.034101 | 0.13501 | 0.034136
3 | 5 | 0.92911 | 0.35735 | 1.8753e-09 | 0 | 0 | 0 | 0 | 0 | 1 | -90 | 90 | 0.12062 | 0.030455 | -0.12047 | -0.030399
4 | 33 | 1.1872 | 0.45662 | 2.3962e-09 | 0 | 0 | 0 | 0 | 0 | 1 | -90 | 90 | -0.13861 | -0.035038 | 0.13886 | 0.035133
5 | 24 | 4.3552 | 1.6751 | 8.7903e-09 | 0 | 0 | 0 | 0 | 0 | 1 | -90 | 90 | 0.12047 | 0.030399 | -0.11978 | -0.030134
33 | 46 | 3.1203 | 1.2001 | 6.2979e-09 | 0 | 0 | 0 | 0 | 0 | 1 | -90 | 90 | -0.14502 | -0.036679 | 0.14573 | 0.036949
24 | 22 | 1.6231 | 0.62428 | 3.2761e-09 | 0 | 0 | 0 | 0 | 0 | 1 | -90 | 90 | 0.11476 | 0.028876 | -0.11452 | -0.028786
46 | 47 | 1.3826 | 0.53175 | 2.7905e-09 | 0 | 0 | 0 | 0 | 0 | 1 | -90 | 90 | 0.092663 | 0.023459 | -0.092537 | -0.02341
22 | 23 | 0.031917 | 0.012276 | 6.4419e-11 | 0 | 0 | 0 | 0 | 0 | 1 | -90 | 90 | 0.10911 | 0.02743 | -0.10911 | -0.027428
6 | 7 | 3.454 | 1.3285 | 3.4857e-09 | 0 | 0 | 0 | 0 | 0 | 1 | -90 | 90 | -0.011724 | -0.0029384 | 0.011729 | 0.0029401
7 | 8 | 0.42779 | 0.16453 | 4.3171e-10 | 0 | 0 | 0 | 0 | 0 | 1 | -90 | 90 | -0.019092 | -0.0047853 | 0.019093 | 0.0047859
8 | 9 | 2.4854 | 0.95593 | 2.5082e-09 | 0 | 0 | 0 | 0 | 0 | 1 | -90 | 90 | -0.02627 | -0.0065846 | 0.026289 | 0.0065917
9 | 18 | 1.1354 | 0.43669 | 1.1458e-09 | 0 | 0 | 0 | 0 | 0 | 1 | -90 | 90 | -0.036931 | -0.0092587 | 0.036948 | 0.0092653
18 | 16 | 2.4313 | 0.93513 | 2.4537e-09 | 0 | 0 | 0 | 0 | 0 | 1 | -90 | 90 | -0.041954 | -0.01052 | 0.042001 | 0.010538
16 | 15 | 1.4305 | 0.5502 | 1.4437e-09 | 0 | 0 | 0 | 0 | 0 | 1 | -90 | 90 | -0.052168 | -0.013086 | 0.052211 | 0.013102
10 | 11 | 4.2547 | 1.6364 | 4.2937e-09 | 0 | 0 | 0 | 0 | 0 | 1 | -90 | 90 | -0.0097976 | -0.0024536 | 0.0098021 | 0.0024549
10 | 12 | 12.3499 | 4.75 | 1.2463e-08 | 0 | 0 | 0 | 0 | 0 | 1 | -90 | 90 | 0.0035099 | 0.0008777 | -0.0035082 | -0.00087826
11 | 13 | 4.2261 | 1.6254 | 4.2649e-09 | 0 | 0 | 0 | 0 | 0 | 1 | -90 | 90 | -0.01376 | -0.0034468 | 0.013768 | 0.0034497
12 | 14 | 12.4094 | 4.7728 | 1.2523e-08 | 0 | 0 | 0 | 0 | 0 | 1 | -90 | 90 | 0.0035082 | 0.00087826 | -0.0035065 | -0.00087883
13 | 20 | 3.7489 | 1.4419 | 3.7833e-09 | 0 | 0 | 0 | 0 | 0 | 1 | -90 | 90 | -0.017542 | -0.0043954 | 0.017554 | 0.0043999
20 | 21 | 8.2198 | 3.1615 | 1.6591e-08 | 0 | 0 | 0 | 0 | 0 | 1 | -90 | 90 | -0.085077 | -0.021395 | 0.085729 | 0.021644
20 | 19 | 4.9217 | 1.893 | 4.9668e-09 | 0 | 0 | 0 | 0 | 0 | 1 | -90 | 90 | 0.067523 | 0.016995 | -0.067277 | -0.016901
21 | 47 | 5.8069 | 2.2334 | 1.172e-08 | 0 | 0 | 0 | 0 | 0 | 1 | -90 | 90 | -0.085729 | -0.021644 | 0.086189 | 0.021819
19 | 17 | 3.3746 | 1.2979 | 3.4055e-09 | 0 | 0 | 0 | 0 | 0 | 1 | -90 | 90 | 0.061709 | 0.015506 | -0.061568 | -0.015451
15 | 17 | 0.81336 | 0.31283 | 8.2082e-10 | 0 | 0 | 0 | 0 | 0 | 1 | -90 | 90 | -0.057786 | -0.0145 | 0.057816 | 0.014511
31 | 32 | 2.1735 | 0.83597 | 4.387e-09 | 0 | 0 | 0 | 0 | 0 | 1 | -90 | 90 | 0.060442 | 0.01517 | -0.060353 | -0.015136
31 | 30 | 1.9399 | 0.7461 | 3.9153e-09 | 0 | 0 | 0 | 0 | 0 | 1 | -90 | 90 | -0.060442 | -0.01517 | 0.060521 | 0.0152
32 | 38 | 3.2588 | 1.2534 | 3.2887e-09 | 0 | 0 | 0 | 0 | 0 | 1 | -90 | 90 | 0.031128 | 0.0078082 | -0.031093 | -0.0077949
32 | 35 | 1.1918 | 0.45837 | 2.4054e-09 | 0 | 0 | 0 | 0 | 0 | 1 | -90 | 90 | 0.029225 | 0.0073282 | -0.029213 | -0.007324
30 | 28 | 0.24239 | 0.093225 | 4.8922e-10 | 0 | 0 | 0 | 0 | 0 | 1 | -90 | 90 | -0.06579 | -0.016521 | 0.065802 | 0.016525
23 | 25 | 1.3333 | 0.5128 | 2.691e-09 | 0 | 0 | 0 | 0 | 0 | 1 | -90 | 90 | 0.10183 | 0.025603 | -0.10167 | -0.025544
25 | 29 | 0.80675 | 0.31029 | 1.6283e-09 | 0 | 0 | 0 | 0 | 0 | 1 | -90 | 90 | 0.094801 | 0.023822 | -0.09472 | -0.023791
29 | 27 | 0.84365 | 0.32448 | 1.7028e-09 | 0 | 0 | 0 | 0 | 0 | 1 | -90 | 90 | 0.088803 | 0.022308 | -0.088729 | -0.02228
27 | 26 | 0.27009 | 0.10388 | 5.4513e-10 | 0 | 0 | 0 | 0 | 0 | 1 | -90 | 90 | 0.078391 | 0.019689 | -0.078373 | -0.019682
26 | 28 | 0.78065 | 0.30025 | 1.5756e-09 | 0 | 0 | 0 | 0 | 0 | 1 | -90 | 90 | 0.071846 | 0.018046 | -0.071801 | -0.018029
38 | 45 | 1.0228 | 0.39339 | 1.0322e-09 | 0 | 0 | 0 | 0 | 0 | 1 | -90 | 90 | 0.024281 | 0.0060878 | -0.024275 | -0.0060852
35 | 34 | 2.045 | 0.78655 | 4.1276e-09 | 0 | 0 | 0 | 0 | 0 | 1 | -90 | 90 | 0.024542 | 0.0061532 | -0.024528 | -0.0061483
45 | 44 | 2.3027 | 0.88565 | 2.3238e-09 | 0 | 0 | 0 | 0 | 0 | 1 | -90 | 90 | 0.019798 | 0.0049633 | -0.019788 | -0.0049596
34 | 36 | 4.5172 | 1.7374 | 4.5587e-09 | 0 | 0 | 0 | 0 | 0 | 1 | -90 | 90 | 0.014694 | 0.0036835 | -0.014683 | -0.0036797
36 | 37 | 0.57588 | 0.22149 | 5.8116e-10 | 0 | 0 | 0 | 0 | 0 | 1 | -90 | 90 | 0.012577 | 0.003152 | -0.012576 | -0.0031516
37 | 39 | 1.7474 | 0.67209 | 1.7635e-09 | 0 | 0 | 0 | 0 | 0 | 1 | -90 | 90 | 0.0087523 | 0.0021933 | -0.0087507 | -0.0021929
39 | 40 | 0.25336 | 0.097448 | 2.5569e-10 | 0 | 0 | 0 | 0 | 0 | 1 | -90 | 90 | 0.0063468 | 0.0015904 | -0.0063467 | -0.0015904
40 | 41 | 3.7453 | 1.4405 | 3.7797e-09 | 0 | 0 | 0 | 0 | 0 | 1 | -90 | 90 | 0.002776 | 0.00069545 | -0.0027757 | -0.00069568
44 | 43 | 1.2639 | 0.48611 | 1.2755e-09 | 0 | 0 | 0 | 0 | 0 | 1 | -90 | 90 | 0.011006 | 0.0027585 | -0.011004 | -0.0027579
42 | 43 | 0.18038 | 0.069376 | 1.8203e-10 | 0 | 0 | 0 | 0 | 0 | 1 | -90 | 90 | -0.0048702 | -0.0012206 | 0.0048702 | 0.0012206