## bus_data
BUS_I | BUS_TYPE | Pd | Qd | Gs | Bs | area | Vm | Va | baseKV | zone | Vmax | Vmin
1 | 3 | 0.016407 | 0.0041119 | 0 | 0 | 1 | 1 | 0 | 0.4 | 1 | 1.1 | 0.9
2 | 1 | 0 | 0 | 0 | 0 | 1 | 0.99472 | -0.036721 | 0.4 | 1 | 1.1 | 0.9
3 | 1 | 0 | 0 | 0 | 0 | 1 | 0.99783 | -0.014948 | 0.4 | 1 | 1.1 | 0.9
4 | 1 | 0 | 0 | 0 | 0 | 1 | 0.99218 | -0.054547 | 0.4 | 1 | 1.1 | 0.9
5 | 1 | 0.0018391 | 0.00046092 | 0 | 0 | 1 | 0.98959 | -0.072216 | 0.4 | 1 | 1.1 | 0.9
83 | 1 | 0.00064294 | 0.00016114 | 0 | 0 | 1 | 0.9889 | -0.077182 | 0.4 | 1 | 1.1 | 0.9
85 | 1 | 0.00097017 | 0.00024315 | 0 | 0 | 1 | 0.98915 | -0.075377 | 0.4 | 1 | 1.1 | 0.9
6 | 1 | 0 | 0 | 0 | 0 | 1 | 0.99124 | -0.061144 | 0.4 | 1 | 1.1 | 0.9
7 | 1 | 0.00071827 | 0.00018002 | 0 | 0 | 1 | 0.98944 | -0.074008 | 0.4 | 1 | 1.1 | 0.9
8 | 1 | 0 | 0 | 0 | 0 | 1 | 0.98702 | -0.090305 | 0.4 | 1 | 1.1 | 0.9
34 | 1 | 0 | 0 | 0 | 0 | 1 | 0.99111 | -0.062066 | 0.4 | 1 | 1.1 | 0.9
37 | 1 | 0.0010827 | 0.00027135 | 0 | 0 | 1 | 0.98998 | -0.069939 | 0.4 | 1 | 1.1 | 0.9
38 | 1 | 0.00080369 | 0.00020142 | 0 | 0 | 1 | 0.98944 | -0.074054 | 0.4 | 1 | 1.1 | 0.9
92 | 1 | 0.0017905 | 0.00044873 | 0 | 0 | 1 | 0.98505 | -0.10414 | 0.4 | 1 | 1.1 | 0.9
33 | 1 | 0.00054129 | 0.00013566 | 0 | 0 | 1 | 0.99063 | -0.065462 | 0.4 | 1 | 1.1 | 0.9
31 | 1 | 0.0007767 | 0.00019466 | 0 | 0 | 1 | 0.98957 | -0.072862 | 0.4 | 1 | 1.1 | 0.9
39 | 1 | 0.00079225 | 0.00019856 | 0 | 0 | 1 | 0.98929 | -0.07509 | 0.4 | 1 | 1.1 | 0.9
94 | 1 | 0 | 0 | 0 | 0 | 1 | 0.98102 | -0.13279 | 0.4 | 1 | 1.1 | 0.9
93 | 1 | 0 | 0 | 0 | 0 | 1 | 0.9778 | -0.15585 | 0.4 | 1 | 1.1 | 0.9
121 | 1 | 0.00060797 | 0.00015237 | 0 | 0 | 1 | 0.97663 | -0.16431 | 0.4 | 1 | 1.1 | 0.9
108 | 1 | 0 | 0 | 0 | 0 | 1 | 0.97797 | -0.15464 | 0.4 | 1 | 1.1 | 0.9
16 | 1 | 0 | 0 | 0 | 0 | 1 | 0.97954 | -0.14336 | 0.4 | 1 | 1.1 | 0.9
102 | 1 | 0.0017443 | 0.00043716 | 0 | 0 | 1 | 0.97854 | -0.15049 | 0.4 | 1 | 1.1 | 0.9
101 | 1 | 0 | 0 | 0 | 0 | 1 | 0.97967 | -0.14239 | 0.4 | 1 | 1.1 | 0.9
91 | 1 | 0.010669 | 0.002674 | 0 | 0 | 1 | 0.97853 | -0.15057 | 0.4 | 1 | 1.1 | 0.9
99 | 1 | 0.008515 | 0.0021341 | 0 | 0 | 1 | 0.97853 | -0.15055 | 0.4 | 1 | 1.1 | 0.9
24 | 1 | 0.0006167 | 0.00015456 | 0 | 0 | 1 | 0.98901 | -0.076778 | 0.4 | 1 | 1.1 | 0.9
25 | 1 | 0.00059855 | 0.00015001 | 0 | 0 | 1 | 0.98886 | -0.07787 | 0.4 | 1 | 1.1 | 0.9
26 | 1 | 0.0007458 | 0.00018691 | 0 | 0 | 1 | 0.98927 | -0.074937 | 0.4 | 1 | 1.1 | 0.9
27 | 1 | 0 | 0 | 0 | 0 | 1 | 0.98534 | -0.10271 | 0.4 | 1 | 1.1 | 0.9
28 | 1 | 0.00056182 | 0.00014081 | 0 | 0 | 1 | 0.98942 | -0.073927 | 0.4 | 1 | 1.1 | 0.9
29 | 1 | 0 | 0 | 0 | 0 | 1 | 0.98509 | -0.10444 | 0.4 | 1 | 1.1 | 0.9
35 | 1 | 0.00043169 | 0.00010819 | 0 | 0 | 1 | 0.98362 | -0.11487 | 0.4 | 1 | 1.1 | 0.9
36 | 1 | 0.00061221 | 0.00015343 | 0 | 0 | 1 | 0.98503 | -0.10489 | 0.4 | 1 | 1.1 | 0.9
30 | 1 | 0.00053675 | 0.00013452 | 0 | 0 | 1 | 0.99057 | -0.065863 | 0.4 | 1 | 1.1 | 0.9
32 | 1 | 0.0016796 | 0.00042095 | 0 | 0 | 1 | 0.99058 | -0.065766 | 0.4 | 1 | 1.1 | 0.9
47 | 1 | 0 | 0 | 0 | 0 | 1 | 0.98147 | -0.13017 | 0.4 | 1 | 1.1 | 0.9
48 | 1 | 0.00053234 | 0.00013342 | 0 | 0 | 1 | 0.98136 | -0.13094 | 0.4 | 1 | 1.1 | 0.9
46 | 1 | 0.00050388 | 0.00012628 | 0 | 0 | 1 | 0.98145 | -0.13031 | 0.4 | 1 | 1.1 | 0.9
40 | 1 | 0.0009116 | 0.00022847 | 0 | 0 | 1 | 0.98921 | -0.075642 | 0.4 | 1 | 1.1 | 0.9
41 | 1 | 0 | 0 | 0 | 0 | 1 | 0.98827 | -0.082389 | 0.4 | 1 | 1.1 | 0.9
42 | 1 | 0.00083943 | 0.00021038 | 0 | 0 | 1 | 0.98809 | -0.083636 | 0.4 | 1 | 1.1 | 0.9
43 | 1 | 0.00047054 | 0.00011793 | 0 | 0 | 1 | 0.98819 | -0.082945 | 0.4 | 1 | 1.1 | 0.9
44 | 1 | 0.0005533 | 0.00013867 | 0 | 0 | 1 | 0.98806 | -0.083907 | 0.4 | 1 | 1.1 | 0.9
45 | 1 | 0.00058805 | 0.00014738 | 0 | 0 | 1 | 0.98814 | -0.083327 | 0.4 | 1 | 1.1 | 0.9
50 | 1 | 0.00057129 | 0.00014318 | 0 | 0 | 1 | 0.98803 | -0.084092 | 0.4 | 1 | 1.1 | 0.9
51 | 1 | 0.0004885 | 0.00012243 | 0 | 0 | 1 | 0.98802 | -0.08413 | 0.4 | 1 | 1.1 | 0.9
49 | 1 | 0.00050186 | 0.00012578 | 0 | 0 | 1 | 0.98115 | -0.1325 | 0.4 | 1 | 1.1 | 0.9
52 | 1 | 0.00062526 | 0.00015671 | 0 | 0 | 1 | 0.98113 | -0.13259 | 0.4 | 1 | 1.1 | 0.9
53 | 1 | 0.00067858 | 0.00017007 | 0 | 0 | 1 | 0.98084 | -0.1347 | 0.4 | 1 | 1.1 | 0.9
54 | 1 | 0.00081336 | 0.00020385 | 0 | 0 | 1 | 0.98075 | -0.13532 | 0.4 | 1 | 1.1 | 0.9
55 | 1 | 0 | 0 | 0 | 0 | 1 | 0.98043 | -0.13759 | 0.4 | 1 | 1.1 | 0.9
56 | 1 | 0.0031379 | 0.00078643 | 0 | 0 | 1 | 0.97815 | -0.15394 | 0.4 | 1 | 1.1 | 0.9
57 | 1 | 0.0031063 | 0.00077851 | 0 | 0 | 1 | 0.97795 | -0.15538 | 0.4 | 1 | 1.1 | 0.9
58 | 1 | 0.0035851 | 0.0008985 | 0 | 0 | 1 | 0.97709 | -0.16156 | 0.4 | 1 | 1.1 | 0.9
59 | 1 | 0.0027059 | 0.00067816 | 0 | 0 | 1 | 0.977 | -0.16216 | 0.4 | 1 | 1.1 | 0.9
60 | 1 | 0 | 0 | 0 | 0 | 1 | 0.97676 | -0.16394 | 0.4 | 1 | 1.1 | 0.9
61 | 1 | 0.0037308 | 0.00093504 | 0 | 0 | 1 | 0.97636 | -0.16682 | 0.4 | 1 | 1.1 | 0.9
62 | 1 | 0.0030287 | 0.00075906 | 0 | 0 | 1 | 0.97635 | -0.16683 | 0.4 | 1 | 1.1 | 0.9
63 | 1 | 0 | 0 | 0 | 0 | 1 | 0.9758 | -0.17085 | 0.4 | 1 | 1.1 | 0.9
64 | 1 | 0.0026607 | 0.00066684 | 0 | 0 | 1 | 0.97487 | -0.17751 | 0.4 | 1 | 1.1 | 0.9
65 | 1 | 0.00053512 | 0.00013411 | 0 | 0 | 1 | 0.9757 | -0.17156 | 0.4 | 1 | 1.1 | 0.9
66 | 1 | 0 | 0 | 0 | 0 | 1 | 0.97464 | -0.17923 | 0.4 | 1 | 1.1 | 0.9
67 | 1 | 0.0020244 | 0.00050736 | 0 | 0 | 1 | 0.97443 | -0.1807 | 0.4 | 1 | 1.1 | 0.9
88 | 1 | 0.0015951 | 0.00039976 | 0 | 0 | 1 | 0.9782 | -0.15289 | 0.4 | 1 | 1.1 | 0.9
89 | 1 | 0.00043579 | 0.00010922 | 0 | 0 | 1 | 0.97842 | -0.15137 | 0.4 | 1 | 1.1 | 0.9
90 | 1 | 0.00073538 | 0.0001843 | 0 | 0 | 1 | 0.97844 | -0.15124 | 0.4 | 1 | 1.1 | 0.9
103 | 1 | 0.010325 | 0.0025877 | 0 | 0 | 1 | 0.97998 | -0.14021 | 0.4 | 1 | 1.1 | 0.9
126 | 1 | 0 | 0 | 0 | 0 | 1 | 0.97661 | -0.1644 | 0.4 | 1 | 1.1 | 0.9
110 | 1 | 0.0010656 | 0.00026706 | 0 | 0 | 1 | 0.97764 | -0.15697 | 0.4 | 1 | 1.1 | 0.9
106 | 1 | 0.00099103 | 0.00024838 | 0 | 0 | 1 | 0.97843 | -0.15132 | 0.4 | 1 | 1.1 | 0.9
107 | 1 | 0 | 0 | 0 | 0 | 1 | 0.97913 | -0.14629 | 0.4 | 1 | 1.1 | 0.9
95 | 1 | 0.0050073 | 0.0012549 | 0 | 0 | 1 | 0.97789 | -0.15515 | 0.4 | 1 | 1.1 | 0.9
96 | 1 | 0.0091622 | 0.0022963 | 0 | 0 | 1 | 0.97751 | -0.15783 | 0.4 | 1 | 1.1 | 0.9
97 | 1 | 0.0078989 | 0.0019796 | 0 | 0 | 1 | 0.9783 | -0.15221 | 0.4 | 1 | 1.1 | 0.9
98 | 1 | 0.00091716 | 0.00022986 | 0 | 0 | 1 | 0.97742 | -0.15846 | 0.4 | 1 | 1.1 | 0.9
100 | 1 | 0.0016214 | 0.00040635 | 0 | 0 | 1 | 0.97737 | -0.15882 | 0.4 | 1 | 1.1 | 0.9
104 | 1 | 0.00062617 | 0.00015693 | 0 | 0 | 1 | 0.97737 | -0.15887 | 0.4 | 1 | 1.1 | 0.9
112 | 1 | 0.0012147 | 0.00030444 | 0 | 0 | 1 | 0.97733 | -0.15911 | 0.4 | 1 | 1.1 | 0.9
109 | 1 | 0.0012065 | 0.00030237 | 0 | 0 | 1 | 0.97867 | -0.1496 | 0.4 | 1 | 1.1 | 0.9
105 | 1 | 0.009363 | 0.0023466 | 0 | 0 | 1 | 0.9787 | -0.14937 | 0.4 | 1 | 1.1 | 0.9
111 | 1 | 0.00078029 | 0.00019556 | 0 | 0 | 1 | 0.97866 | -0.14962 | 0.4 | 1 | 1.1 | 0.9
120 | 1 | 0.001882 | 0.00047167 | 0 | 0 | 1 | 0.97763 | -0.15703 | 0.4 | 1 | 1.1 | 0.9
119 | 1 | 0.0013028 | 0.00032651 | 0 | 0 | 1 | 0.97865 | -0.14969 | 0.4 | 1 | 1.1 | 0.9
118 | 1 | 0.00064714 | 0.00016219 | 0 | 0 | 1 | 0.97856 | -0.15038 | 0.4 | 1 | 1.1 | 0.9
113 | 1 | 0 | 0 | 0 | 0 | 1 | 0.97815 | -0.15333 | 0.4 | 1 | 1.1 | 0.9
114 | 1 | 0.0014208 | 0.00035608 | 0 | 0 | 1 | 0.97833 | -0.15198 | 0.4 | 1 | 1.1 | 0.9
115 | 1 | 0.0011206 | 0.00028085 | 0 | 0 | 1 | 0.97805 | -0.15404 | 0.4 | 1 | 1.1 | 0.9
116 | 1 | 0.00067312 | 0.0001687 | 0 | 0 | 1 | 0.97848 | -0.15097 | 0.4 | 1 | 1.1 | 0.9
117 | 1 | 0.0017643 | 0.00044218 | 0 | 0 | 1 | 0.97796 | -0.15467 | 0.4 | 1 | 1.1 | 0.9
122 | 1 | 0.00092196 | 0.00023106 | 0 | 0 | 1 | 0.97794 | -0.15482 | 0.4 | 1 | 1.1 | 0.9
127 | 1 | 0.0008455 | 0.0002119 | 0 | 0 | 1 | 0.97661 | -0.16446 | 0.4 | 1 | 1.1 | 0.9
125 | 1 | 0.00093716 | 0.00023487 | 0 | 0 | 1 | 0.97652 | -0.16508 | 0.4 | 1 | 1.1 | 0.9
124 | 1 | 0.0006742 | 0.00016897 | 0 | 0 | 1 | 0.97652 | -0.16508 | 0.4 | 1 | 1.1 | 0.9

## generator_data
GEN_BUS | PG | QG | QMAX | QMIN | VG | MBASE | GEN_STATUS | PMAX | PMIN
1 | 0.15413 | 0.038927 | 10 | -10 | 1 | 100 | 1 | 10 | 0

## branch_data
F_BUS | T_BUS | BR_R | BR_X | BR_B | RATE_A | RATE_B | RATE_C | TAP | SHIFT | BR_STATUS | ANGMIN | ANGMAX | P_in | Q_in | P_out | Q_out
1 | 2 | 10.9666 | 4.2179 | 3.3202e-08 | 0 | 0 | 0 | 0 | 0 | 1 | -90 | 90 | 0.043889 | 0.011066 | -0.043664 | -0.010982
1 | 3 | 2.1096 | 0.8114 | 6.387e-09 | 0 | 0 | 0 | 0 | 0 | 1 | -90 | 90 | 0.093833 | 0.02375 | -0.093636 | -0.023675
2 | 4 | 5.2845 | 2.0325 | 1.5999e-08 | 0 | 0 | 0 | 0 | 0 | 1 | -90 | 90 | 0.043664 | 0.010982 | -0.043556 | -0.010942
3 | 5 | 7.9996 | 3.0768 | 2.4219e-08 | 0 | 0 | 0 | 0 | 0 | 1 | -90 | 90 | 0.093636 | 0.023675 | -0.092886 | -0.023389
4 | 6 | 2.3124 | 0.88938 | 7.0008e-09 | 0 | 0 | 0 | 0 | 0 | 1 | -90 | 90 | 0.036796 | 0.0092548 | -0.036762 | -0.0092425
4 | 7 | 36.617 | 14.0834 | 3.6953e-08 | 0 | 0 | 0 | 0 | 0 | 1 | -90 | 90 | 0.00676 | 0.0016875 | -0.0067419 | -0.0016842
5 | 8 | 2.5983 | 0.99933 | 7.8663e-09 | 0 | 0 | 0 | 0 | 0 | 1 | -90 | 90 | 0.089433 | 0.022529 | -0.089208 | -0.022443
5 | 85 | 24.4496 | 9.4037 | 2.4674e-08 | 0 | 0 | 0 | 0 | 0 | 1 | -90 | 90 | 0.001614 | 0.00039873 | -0.0016133 | -0.00040088
83 | 85 | 35.0814 | 13.4928 | 3.5403e-08 | 0 | 0 | 0 | 0 | 0 | 1 | -90 | 90 | -0.00064294 | -0.00016114 | 0.0006431 | 0.00015773
6 | 34 | 4.252 | 1.6354 | 4.2911e-09 | 0 | 0 | 0 | 0 | 0 | 1 | -90 | 90 | 0.0027594 | 0.00068943 | -0.0027591 | -0.00068972
6 | 37 | 3.3293 | 1.2805 | 1.008e-08 | 0 | 0 | 0 | 0 | 0 | 1 | -90 | 90 | 0.034003 | 0.0085531 | -0.033961 | -0.0085381
7 | 38 | 0.094973 | 0.036528 | 9.5845e-11 | 0 | 0 | 0 | 0 | 0 | 1 | -90 | 90 | 0.0060236 | 0.0015042 | -0.0060236 | -0.0015042
8 | 92 | 1.979 | 0.76117 | 5.9916e-09 | 0 | 0 | 0 | 0 | 0 | 1 | -90 | 90 | 0.089208 | 0.022443 | -0.089036 | -0.022378
34 | 33 | 15.6999 | 6.0384 | 1.5844e-08 | 0 | 0 | 0 | 0 | 0 | 1 | -90 | 90 | 0.0027591 | 0.00068972 | -0.0027578 | -0.00069077
37 | 31 | 1.1413 | 0.43896 | 3.4553e-09 | 0 | 0 | 0 | 0 | 0 | 1 | -90 | 90 | 0.032878 | 0.0082667 | -0.032865 | -0.0082619
38 | 39 | 2.5125 | 0.96635 | 2.5356e-09 | 0 | 0 | 0 | 0 | 0 | 1 | -90 | 90 | 0.0052199 | 0.0013028 | -0.0052192 | -0.0013027
92 | 94 | 4.1557 | 1.5984 | 8.3877e-09 | 0 | 0 | 0 | 0 | 0 | 1 | -90 | 90 | 0.087245 | 0.021929 | -0.086899 | -0.021797
33 | 32 | 1.7494 | 0.67283 | 1.7654e-09 | 0 | 0 | 0 | 0 | 0 | 1 | -90 | 90 | 0.0022165 | 0.00055511 | -0.0022164 | -0.00055525
31 | 28 | 0.42579 | 0.16377 | 1.2891e-09 | 0 | 0 | 0 | 0 | 0 | 1 | -90 | 90 | 0.032088 | 0.0080673 | -0.032084 | -0.0080656
39 | 40 | 1.5759 | 0.6061 | 1.5903e-09 | 0 | 0 | 0 | 0 | 0 | 1 | -90 | 90 | 0.0044269 | 0.0011042 | -0.0044266 | -0.0011042
94 | 103 | 2.5381 | 0.97618 | 2.5614e-09 | 0 | 0 | 0 | 0 | 0 | 1 | -90 | 90 | 0.036613 | 0.0091783 | -0.036575 | -0.0091641
94 | 101 | 2.396 | 0.92155 | 2.418e-09 | 0 | 0 | 0 | 0 | 0 | 1 | -90 | 90 | 0.050286 | 0.012618 | -0.050219 | -0.012593
93 | 121 | 34.1673 | 13.1413 | 3.4481e-08 | 0 | 0 | 0 | 0 | 0 | 1 | -90 | 90 | 0.0030685 | 0.00076564 | -0.003065 | -0.00076756
93 | 108 | 4.858 | 1.8684 | 4.9025e-09 | 0 | 0 | 0 | 0 | 0 | 1 | -90 | 90 | -0.0030685 | -0.00076564 | 0.0030691 | 0.00076537
121 | 126 | 0.44779 | 0.17223 | 4.519e-10 | 0 | 0 | 0 | 0 | 0 | 1 | -90 | 90 | 0.002457 | 0.00061519 | -0.002457 | -0.00061522
108 | 110 | 9.8149 | 3.775 | 9.905e-09 | 0 | 0 | 0 | 0 | 0 | 1 | -90 | 90 | 0.0029485 | 0.00073812 | -0.0029476 | -0.0007387
108 | 106 | 6.848 | 2.6339 | 6.9109e-09 | 0 | 0 | 0 | 0 | 0 | 1 | -90 | 90 | -0.0060176 | -0.0015035 | 0.0060203 | 0.0015039
16 | 102 | 5.8623 | 2.2547 | 5.9161e-09 | 0 | 0 | 0 | 0 | 0 | 1 | -90 | 90 | 0.015196 | 0.0038084 | -0.015181 | -0.0038032
16 | 101 | 0.79404 | 0.3054 | 8.0133e-10 | 0 | 0 | 0 | 0 | 0 | 1 | -90 | 90 | -0.015196 | -0.0038084 | 0.015198 | 0.0038091
102 | 91 | 0.075462 | 0.029024 | 7.6154e-11 | 0 | 0 | 0 | 0 | 0 | 1 | -90 | 90 | 0.013436 | 0.0033661 | -0.013436 | -0.003366
101 | 99 | 2.9114 | 1.1198 | 2.9381e-09 | 0 | 0 | 0 | 0 | 0 | 1 | -90 | 90 | 0.035021 | 0.0087838 | -0.034982 | -0.0087688
91 | 90 | 2.9781 | 1.1454 | 3.0054e-09 | 0 | 0 | 0 | 0 | 0 | 1 | -90 | 90 | 0.0027668 | 0.00069201 | -0.0027666 | -0.0006922
99 | 97 | 0.78383 | 0.30147 | 7.9102e-10 | 0 | 0 | 0 | 0 | 0 | 1 | -90 | 90 | 0.026467 | 0.0066348 | -0.026461 | -0.0066325
24 | 25 | 0.46443 | 0.17863 | 1.4061e-09 | 0 | 0 | 0 | 0 | 0 | 1 | -90 | 90 | 0.030147 | 0.0075789 | -0.030142 | -0.0075773
24 | 26 | 0.76687 | 0.29495 | 2.3217e-09 | 0 | 0 | 0 | 0 | 0 | 1 | -90 | 90 | -0.030764 | -0.0077334 | 0.030772 | 0.0077362
25 | 27 | 10.7372 | 4.1297 | 3.2507e-08 | 0 | 0 | 0 | 0 | 0 | 1 | -90 | 90 | 0.029544 | 0.0074273 | -0.029442 | -0.0073912
26 | 28 | 0.41081 | 0.158 | 1.2437e-09 | 0 | 0 | 0 | 0 | 0 | 1 | -90 | 90 | -0.031517 | -0.0079232 | 0.031522 | 0.0079247
27 | 29 | 0.74559 | 0.28677 | 2.2573e-09 | 0 | 0 | 0 | 0 | 0 | 1 | -90 | 90 | 0.029442 | 0.0073912 | -0.029435 | -0.0073887
29 | 35 | 4.5838 | 1.763 | 1.3878e-08 | 0 | 0 | 0 | 0 | 0 | 1 | -90 | 90 | 0.028823 | 0.0072362 | -0.028781 | -0.0072215
29 | 36 | 9.218 | 3.5454 | 9.3025e-09 | 0 | 0 | 0 | 0 | 0 | 1 | -90 | 90 | 0.00061224 | 0.00015255 | -0.0006122 | -0.00015343
35 | 47 | 6.8003 | 2.6155 | 2.0588e-08 | 0 | 0 | 0 | 0 | 0 | 1 | -90 | 90 | 0.028349 | 0.0071133 | -0.028289 | -0.0070922
30 | 32 | 2.3202 | 0.89239 | 2.3415e-09 | 0 | 0 | 0 | 0 | 0 | 1 | -90 | 90 | -0.00053675 | -0.00013452 | 0.00053676 | 0.0001343
47 | 48 | 0.35086 | 0.13494 | 1.0622e-09 | 0 | 0 | 0 | 0 | 0 | 1 | -90 | 90 | 0.027785 | 0.0069663 | -0.027782 | -0.0069653
47 | 46 | 3.5613 | 1.3697 | 3.594e-09 | 0 | 0 | 0 | 0 | 0 | 1 | -90 | 90 | 0.00050388 | 0.00012594 | -0.00050387 | -0.00012628
48 | 49 | 0.7159 | 0.27535 | 2.1674e-09 | 0 | 0 | 0 | 0 | 0 | 1 | -90 | 90 | 0.02725 | 0.0068318 | -0.027244 | -0.0068298
40 | 41 | 24.237 | 9.3219 | 2.4459e-08 | 0 | 0 | 0 | 0 | 0 | 1 | -90 | 90 | 0.003515 | 0.00087573 | -0.0035117 | -0.00087687
41 | 42 | 11.3181 | 4.3531 | 1.1422e-08 | 0 | 0 | 0 | 0 | 0 | 1 | -90 | 90 | 0.001393 | 0.00034743 | -0.0013928 | -0.00034845
41 | 43 | 3.3187 | 1.2764 | 3.3492e-09 | 0 | 0 | 0 | 0 | 0 | 1 | -90 | 90 | 0.0021187 | 0.00052944 | -0.0021186 | -0.00052971
42 | 44 | 6.192 | 2.3815 | 6.2488e-09 | 0 | 0 | 0 | 0 | 0 | 1 | -90 | 90 | 0.00055332 | 0.00013807 | -0.0005533 | -0.00013867
43 | 45 | 2.9309 | 1.1273 | 2.9578e-09 | 0 | 0 | 0 | 0 | 0 | 1 | -90 | 90 | 0.001648 | 0.00041178 | -0.001648 | -0.00041203
45 | 50 | 9.1501 | 3.5193 | 9.2341e-09 | 0 | 0 | 0 | 0 | 0 | 1 | -90 | 90 | 0.0010599 | 0.00026465 | -0.0010598 | -0.00026551
50 | 51 | 0.99631 | 0.3832 | 1.0055e-09 | 0 | 0 | 0 | 0 | 0 | 1 | -90 | 90 | 0.0004885 | 0.00012233 | -0.0004885 | -0.00012243
49 | 52 | 0.044503 | 0.017117 | 1.3474e-10 | 0 | 0 | 0 | 0 | 0 | 1 | -90 | 90 | 0.026742 | 0.006704 | -0.026742 | -0.0067039
52 | 53 | 1.0133 | 0.38973 | 3.0678e-09 | 0 | 0 | 0 | 0 | 0 | 1 | -90 | 90 | 0.026117 | 0.0065472 | -0.026109 | -0.0065445
53 | 54 | 0.30704 | 0.11809 | 9.2958e-10 | 0 | 0 | 0 | 0 | 0 | 1 | -90 | 90 | 0.02543 | 0.0063745 | -0.025428 | -0.0063737
54 | 55 | 1.1548 | 0.44414 | 3.496e-09 | 0 | 0 | 0 | 0 | 0 | 1 | -90 | 90 | 0.024615 | 0.0061699 | -0.024607 | -0.0061672
55 | 56 | 8.3031 | 3.1935 | 2.5138e-08 | 0 | 0 | 0 | 0 | 0 | 1 | -90 | 90 | 0.024607 | 0.0061673 | -0.024552 | -0.0061483
56 | 57 | 0.83236 | 0.32014 | 2.52e-09 | 0 | 0 | 0 | 0 | 0 | 1 | -90 | 90 | 0.021414 | 0.0053619 | -0.021409 | -0.0053605
57 | 58 | 4.1988 | 1.6149 | 1.2712e-08 | 0 | 0 | 0 | 0 | 0 | 1 | -90 | 90 | 0.018303 | 0.004582 | -0.018288 | -0.0045772
58 | 59 | 0.50581 | 0.19454 | 1.5314e-09 | 0 | 0 | 0 | 0 | 0 | 1 | -90 | 90 | 0.014703 | 0.0036787 | -0.014701 | -0.0036783
59 | 60 | 1.8359 | 0.70612 | 5.5583e-09 | 0 | 0 | 0 | 0 | 0 | 1 | -90 | 90 | 0.011995 | 0.0030002 | -0.011992 | -0.0029996
60 | 61 | 2.9738 | 1.1438 | 9.0034e-09 | 0 | 0 | 0 | 0 | 0 | 1 | -90 | 90 | 0.011992 | 0.0029996 | -0.011988 | -0.0029986
61 | 62 | 0.01115 | 0.0042886 | 3.3758e-11 | 0 | 0 | 0 | 0 | 0 | 1 | -90 | 90 | 0.0082569 | 0.0020636 | -0.0082569 | -0.0020636
62 | 63 | 9.4792 | 3.6459 | 1.9132e-08 | 0 | 0 | 0 | 0 | 0 | 1 | -90 | 90 | 0.0052283 | 0.0013045 | -0.0052254 | -0.0013052
63 | 64 | 17.5409 | 6.7465 | 1.7702e-08 | 0 | 0 | 0 | 0 | 0 | 1 | -90 | 90 | 0.0046902 | 0.0011727 | -0.0046859 | -0.0011727
63 | 65 | 16.3377 | 6.2838 | 1.6488e-08 | 0 | 0 | 0 | 0 | 0 | 1 | -90 | 90 | 0.00053516 | 0.00013256 | -0.00053511 | -0.00013411
64 | 66 | 10.4519 | 4.02 | 1.0548e-08 | 0 | 0 | 0 | 0 | 0 | 1 | -90 | 90 | 0.0020252 | 0.00050584 | -0.0020248 | -0.00050666
66 | 67 | 8.964 | 3.4477 | 9.0463e-09 | 0 | 0 | 0 | 0 | 0 | 1 | -90 | 90 | 0.0020248 | 0.00050666 | -0.0020243 | -0.00050736
88 | 89 | 11.9041 | 4.5785 | 1.2013e-08 | 0 | 0 | 0 | 0 | 0 | 1 | -90 | 90 | -0.001595 | -0.00039976 | 0.0015954 | 0.00039874
89 | 90 | 0.79781 | 0.30685 | 8.0513e-10 | 0 | 0 | 0 | 0 | 0 | 1 | -90 | 90 | -0.0020312 | -0.00050796 | 0.0020312 | 0.0005079
103 | 107 | 2.8951 | 1.1135 | 2.9216e-09 | 0 | 0 | 0 | 0 | 0 | 1 | -90 | 90 | 0.02625 | 0.0065764 | -0.026228 | -0.0065681
126 | 127 | 0.78998 | 0.30384 | 7.9723e-10 | 0 | 0 | 0 | 0 | 0 | 1 | -90 | 90 | 0.00084549 | 0.00021183 | -0.00084549 | -0.0002119
126 | 125 | 5.1894 | 1.9959 | 5.237e-09 | 0 | 0 | 0 | 0 | 0 | 1 | -90 | 90 | 0.0016115 | 0.00040339 | -0.0016113 | -0.00040383
110 | 120 | 0.43397 | 0.16691 | 4.3796e-10 | 0 | 0 | 0 | 0 | 0 | 1 | -90 | 90 | 0.001882 | 0.00047164 | -0.001882 | -0.00047168
106 | 105 | 3.4464 | 1.3255 | 3.478e-09 | 0 | 0 | 0 | 0 | 0 | 1 | -90 | 90 | -0.0070113 | -0.0017523 | 0.0070132 | 0.0017527
107 | 109 | 4.1865 | 1.6102 | 4.2249e-09 | 0 | 0 | 0 | 0 | 0 | 1 | -90 | 90 | 0.0098451 | 0.0024665 | -0.0098406 | -0.0024651
107 | 105 | 2.3379 | 0.89918 | 2.3593e-09 | 0 | 0 | 0 | 0 | 0 | 1 | -90 | 90 | 0.016383 | 0.0041017 | -0.016376 | -0.0040992
95 | 96 | 2.4572 | 0.94507 | 2.4797e-09 | 0 | 0 | 0 | 0 | 0 | 1 | -90 | 90 | 0.013547 | 0.0033952 | -0.013542 | -0.0033935
95 | 97 | 1.9759 | 0.75998 | 1.9941e-09 | 0 | 0 | 0 | 0 | 0 | 1 | -90 | 90 | -0.018554 | -0.0046502 | 0.018562 | 0.0046529
96 | 98 | 1.8114 | 0.6967 | 1.8281e-09 | 0 | 0 | 0 | 0 | 0 | 1 | -90 | 90 | 0.00438 | 0.0010973 | -0.0043796 | -0.0010973
98 | 100 | 1.2844 | 0.494 | 1.2962e-09 | 0 | 0 | 0 | 0 | 0 | 1 | -90 | 90 | 0.0034625 | 0.00086742 | -0.0034623 | -0.00086748
100 | 104 | 0.32066 | 0.12333 | 3.2361e-10 | 0 | 0 | 0 | 0 | 0 | 1 | -90 | 90 | 0.0018409 | 0.00046113 | -0.0018409 | -0.00046115
104 | 112 | 2.4865 | 0.95634 | 2.5093e-09 | 0 | 0 | 0 | 0 | 0 | 1 | -90 | 90 | 0.0012148 | 0.00030422 | -0.0012147 | -0.00030444
109 | 111 | 0.036569 | 0.014065 | 3.6905e-11 | 0 | 0 | 0 | 0 | 0 | 1 | -90 | 90 | 0.0086341 | 0.0021628 | -0.0086341 | -0.0021628
111 | 119 | 0.11274 | 0.043363 | 1.1378e-10 | 0 | 0 | 0 | 0 | 0 | 1 | -90 | 90 | 0.0078538 | 0.0019672 | -0.0078538 | -0.0019672
119 | 118 | 1.3132 | 0.50506 | 1.3252e-09 | 0 | 0 | 0 | 0 | 0 | 1 | -90 | 90 | 0.006551 | 0.0016407 | -0.0065504 | -0.0016406
118 | 116 | 1.2457 | 0.47912 | 1.2572e-09 | 0 | 0 | 0 | 0 | 0 | 1 | -90 | 90 | 0.0059032 | 0.0014784 | -0.0059028 | -0.0014783
113 | 114 | 4.404 | 1.6939 | 4.4444e-09 | 0 | 0 | 0 | 0 | 0 | 1 | -90 | 90 | -0.0038075 | -0.00095364 | 0.0038082 | 0.00095348
113 | 115 | 2.3045 | 0.88634 | 2.3256e-09 | 0 | 0 | 0 | 0 | 0 | 1 | -90 | 90 | 0.0038075 | 0.00095364 | -0.0038071 | -0.00095372
114 | 116 | 2.4023 | 0.92396 | 2.4243e-09 | 0 | 0 | 0 | 0 | 0 | 1 | -90 | 90 | -0.0052289 | -0.0013096 | 0.0052296 | 0.0013096
115 | 117 | 2.9429 | 1.1319 | 2.9699e-09 | 0 | 0 | 0 | 0 | 0 | 1 | -90 | 90 | 0.0026865 | 0.00067287 | -0.0026863 | -0.00067306
117 | 122 | 2.0214 | 0.77746 | 2.0399e-09 | 0 | 0 | 0 | 0 | 0 | 1 | -90 | 90 | 0.00092197 | 0.00023088 | -0.00092195 | -0.00023107
125 | 124 | 0.11125 | 0.04279 | 1.1227e-10 | 0 | 0 | 0 | 0 | 0 | 1 | -90 | 90 | 0.00067419 | 0.00016896 | -0.00067419 | -0.00016897