## bus_data
BUS_I | BUS_TYPE | Pd | Qd | Gs | Bs | area | Vm | Va | baseKV | zone | Vmax | Vmin
9 | 1 | 0.00059424 | 0.00014893 | 0 | 0 | 1 | 0.99671 | -0.023225 | 0.4 | 1 | 1.1 | 0.9
10 | 1 | 0.001517 | 0.0003802 | 0 | 0 | 1 | 0.99664 | -0.023669 | 0.4 | 1 | 1.1 | 0.9
11 | 1 | 0.0029575 | 0.00074123 | 0 | 0 | 1 | 0.9969 | -0.021824 | 0.4 | 1 | 1.1 | 0.9
12 | 1 | 0.00066734 | 0.00016725 | 0 | 0 | 1 | 0.99643 | -0.025164 | 0.4 | 1 | 1.1 | 0.9
13 | 1 | 0.00088726 | 0.00022237 | 0 | 0 | 1 | 0.99815 | -0.013027 | 0.4 | 1 | 1.1 | 0.9
14 | 1 | 0.0019554 | 0.00049007 | 0 | 0 | 1 | 0.99823 | -0.012457 | 0.4 | 1 | 1.1 | 0.9
17 | 1 | 0.0019701 | 0.00049375 | 0 | 0 | 1 | 0.99969 | -0.0021494 | 0.4 | 1 | 1.1 | 0.9
18 | 3 | 0.0015154 | 0.0003798 | 0 | 0 | 1 | 1 | 0 | 0.4 | 1 | 1.1 | 0.9
19 | 1 | 0.00089956 | 0.00022545 | 0 | 0 | 1 | 0.99826 | -0.012355 | 0.4 | 1 | 1.1 | 0.9
23 | 1 | 0 | 0 | 0 | 0 | 1 | 0.99621 | -0.026823 | 0.4 | 1 | 1.1 | 0.9
21 | 1 | 0.0014298 | 0.00035835 | 0 | 0 | 1 | 0.99613 | -0.027416 | 0.4 | 1 | 1.1 | 0.9
22 | 1 | 0.0018887 | 0.00047334 | 0 | 0 | 1 | 0.996 | -0.028338 | 0.4 | 1 | 1.1 | 0.9

## generator_data
GEN_BUS | PG | QG | QMAX | QMIN | VG | MBASE | GEN_STATUS | PMAX | PMIN
18 | 0.01632 | 0.0040774 | 10 | -10 | 1 | 100 | 1 | 10 | 0

## branch_data
F_BUS | T_BUS | BR_R | BR_X | BR_B | RATE_A | RATE_B | RATE_C | TAP | SHIFT | BR_STATUS | ANGMIN | ANGMAX | P_in | Q_in | P_out | Q_out
9 | 10 | 2.6018 | 1.0007 | 2.6257e-09 | 0 | 0 | 0 | 0 | 0 | 1 | -90 | 90 | 0.0021846 | 0.00054444 | -0.0021845 | -0.00054465
9 | 11 | 6.4673 | 2.4874 | 6.5266e-09 | 0 | 0 | 0 | 0 | 0 | 1 | -90 | 90 | -0.0027789 | -0.00069337 | 0.0027794 | 0.00069293
10 | 12 | 28.5135 | 10.9667 | 2.8775e-08 | 0 | 0 | 0 | 0 | 0 | 1 | -90 | 90 | 0.00066748 | 0.00016445 | -0.00066734 | -0.00016725
11 | 13 | 19.7548 | 7.598 | 1.9936e-08 | 0 | 0 | 0 | 0 | 0 | 1 | -90 | 90 | -0.0057369 | -0.0014342 | 0.0057439 | 0.0014348
13 | 14 | 1.1098 | 0.42685 | 1.12e-09 | 0 | 0 | 0 | 0 | 0 | 1 | -90 | 90 | -0.0066311 | -0.0016572 | 0.0066317 | 0.0016573
14 | 17 | 15.5289 | 5.9727 | 1.5671e-08 | 0 | 0 | 0 | 0 | 0 | 1 | -90 | 90 | -0.0085871 | -0.0021474 | 0.0085993 | 0.0021505
17 | 18 | 2.6391 | 1.015 | 2.6633e-09 | 0 | 0 | 0 | 0 | 0 | 1 | -90 | 90 | -0.010569 | -0.0026442 | 0.010572 | 0.0026452
18 | 19 | 37.531 | 14.435 | 3.7875e-08 | 0 | 0 | 0 | 0 | 0 | 1 | -90 | 90 | 0.0042323 | 0.0010524 | -0.0042252 | -0.0010534
19 | 23 | 56.0136 | 21.5437 | 5.6528e-08 | 0 | 0 | 0 | 0 | 0 | 1 | -90 | 90 | 0.0033256 | 0.00082795 | -0.003319 | -0.00083103
23 | 21 | 2.3053 | 0.88665 | 2.3265e-09 | 0 | 0 | 0 | 0 | 0 | 1 | -90 | 90 | 0.003319 | 0.00083103 | -0.0033188 | -0.00083116
21 | 22 | 6.2993 | 2.4228 | 6.3571e-09 | 0 | 0 | 0 | 0 | 0 | 1 | -90 | 90 | 0.0018889 | 0.00047281 | -0.0018887 | -0.00047334