## bus_data
BUS_I | BUS_TYPE | Pd | Qd | Gs | Bs | area | Vm | Va | baseKV | zone | Vmax | Vmin
68 | 1 | 0.00069241 | 0.00017353 | 0 | 0 | 1 | 0.99695 | -0.021437 | 0.4 | 1 | 1.1 | 0.9
69 | 1 | 0.0015674 | 0.00039283 | 0 | 0 | 1 | 0.99712 | -0.020223 | 0.4 | 1 | 1.1 | 0.9
71 | 1 | 0.015976 | 0.0040039 | 0 | 0 | 1 | 0.99728 | -0.019104 | 0.4 | 1 | 1.1 | 0.9
72 | 1 | 0 | 0 | 0 | 0 | 1 | 0.999 | -0.00703 | 0.4 | 1 | 1.1 | 0.9
76 | 1 | 0 | 0 | 0 | 0 | 1 | 0.99883 | -0.0082499 | 0.4 | 1 | 1.1 | 0.9
77 | 1 | 0.0054689 | 0.0013706 | 0 | 0 | 1 | 0.99948 | -0.0036607 | 0.4 | 1 | 1.1 | 0.9
73 | 1 | 0 | 0 | 0 | 0 | 1 | 0.99713 | -0.020564 | 0.4 | 1 | 1.1 | 0.9
74 | 1 | 0 | 0 | 0 | 0 | 1 | 0.99689 | -0.022291 | 0.4 | 1 | 1.1 | 0.9
75 | 1 | 0.00097919 | 0.00024541 | 0 | 0 | 1 | 0.99729 | -0.019425 | 0.4 | 1 | 1.1 | 0.9
86 | 1 | 0.001601 | 0.00040126 | 0 | 0 | 1 | 0.99649 | -0.025108 | 0.4 | 1 | 1.1 | 0.9
79 | 1 | 0.0045027 | 0.0011285 | 0 | 0 | 1 | 0.99977 | -0.0016304 | 0.4 | 1 | 1.1 | 0.9
80 | 1 | 0.0010306 | 0.0002583 | 0 | 0 | 1 | 0.99845 | -0.010878 | 0.4 | 1 | 1.1 | 0.9
78 | 3 | 0.0033364 | 0.00083618 | 0 | 0 | 1 | 1 | 0 | 0.4 | 1 | 1.1 | 0.9
87 | 1 | 0.00099516 | 0.00024941 | 0 | 0 | 1 | 0.99826 | -0.012226 | 0.4 | 1 | 1.1 | 0.9
81 | 1 | 0.001026 | 0.00025713 | 0 | 0 | 1 | 0.99591 | -0.029311 | 0.4 | 1 | 1.1 | 0.9
82 | 1 | 0 | 0 | 0 | 0 | 1 | 0.9962 | -0.02726 | 0.4 | 1 | 1.1 | 0.9

## generator_data
GEN_BUS | PG | QG | QMAX | QMIN | VG | MBASE | GEN_STATUS | PMAX | PMIN
78 | 0.037243 | 0.0093203 | 10 | -10 | 1 | 100 | 1 | 10 | 0

## branch_data
F_BUS | T_BUS | BR_R | BR_X | BR_B | RATE_A | RATE_B | RATE_C | TAP | SHIFT | BR_STATUS | ANGMIN | ANGMAX | P_in | Q_in | P_out | Q_out
68 | 69 | 22.4323 | 8.6278 | 2.2638e-08 | 0 | 0 | 0 | 0 | 0 | 1 | -90 | 90 | -0.00069241 | -0.00017353 | 0.00069252 | 0.00017133
69 | 71 | 6.361 | 2.4466 | 6.4194e-09 | 0 | 0 | 0 | 0 | 0 | 1 | -90 | 90 | -0.0022599 | -0.00056416 | 0.0022603 | 0.00056365
71 | 72 | 8.5807 | 3.3003 | 8.6595e-09 | 0 | 0 | 0 | 0 | 0 | 1 | -90 | 90 | -0.018236 | -0.0045675 | 0.018266 | 0.0045784
72 | 76 | 7.7176 | 2.9683 | 7.7884e-09 | 0 | 0 | 0 | 0 | 0 | 1 | -90 | 90 | 0.002027 | 0.00050398 | -0.0020267 | -0.00050462
72 | 77 | 2.1564 | 0.82937 | 2.1761e-09 | 0 | 0 | 0 | 0 | 0 | 1 | -90 | 90 | -0.020293 | -0.0050824 | 0.020303 | 0.0050858
76 | 80 | 16.6926 | 6.4202 | 1.6846e-08 | 0 | 0 | 0 | 0 | 0 | 1 | -90 | 90 | 0.0020267 | 0.00050462 | -0.002026 | -0.00050602
77 | 78 | 1.8478 | 0.7107 | 1.8648e-09 | 0 | 0 | 0 | 0 | 0 | 1 | -90 | 90 | -0.025772 | -0.0064564 | 0.025785 | 0.0064613
73 | 74 | 8.3426 | 3.2087 | 8.4192e-09 | 0 | 0 | 0 | 0 | 0 | 1 | -90 | 90 | 0.0026292 | 0.00065183 | -0.0026286 | -0.00065243
73 | 75 | 5.4977 | 2.1145 | 5.5481e-09 | 0 | 0 | 0 | 0 | 0 | 1 | -90 | 90 | -0.0026292 | -0.00065183 | 0.0026296 | 0.00065143
74 | 86 | 13.6505 | 5.2502 | 1.3776e-08 | 0 | 0 | 0 | 0 | 0 | 1 | -90 | 90 | 0.0026286 | 0.00065243 | -0.0026276 | -0.00065341
75 | 79 | 62.6454 | 24.0944 | 6.322e-08 | 0 | 0 | 0 | 0 | 0 | 1 | -90 | 90 | -0.0036088 | -0.00089684 | 0.0036175 | 0.00089388
86 | 82 | 26.3802 | 10.1462 | 2.6622e-08 | 0 | 0 | 0 | 0 | 0 | 1 | -90 | 90 | 0.0010265 | 0.00025215 | -0.0010263 | -0.00025468
79 | 78 | 2.5841 | 0.9939 | 2.6079e-09 | 0 | 0 | 0 | 0 | 0 | 1 | -90 | 90 | -0.0081202 | -0.0020224 | 0.008122 | 0.0020228
80 | 87 | 17.4666 | 6.7179 | 1.7627e-08 | 0 | 0 | 0 | 0 | 0 | 1 | -90 | 90 | 0.00099535 | 0.00024773 | -0.00099516 | -0.00024941
81 | 82 | 25.5904 | 9.8425 | 2.5825e-08 | 0 | 0 | 0 | 0 | 0 | 1 | -90 | 90 | -0.001026 | -0.00025713 | 0.0010263 | 0.00025468