## bus_data
BUS_I | BUS_TYPE | Pd | Qd | Gs | Bs | area | Vm | Va | baseKV | zone | Vmax | Vmin
1 | 1 | 0.022734 | 0.0056976 | 0 | 0 | 1 | 0.99812 | -0.013142 | 0.4 | 1 | 1.1 | 0.9
2 | 1 | 0.0041606 | 0.0010427 | 0 | 0 | 1 | 0.99853 | -0.01026 | 0.4 | 1 | 1.1 | 0.9
3 | 1 | 0.023047 | 0.0057762 | 0 | 0 | 1 | 0.99555 | -0.031217 | 0.4 | 1 | 1.1 | 0.9
4 | 1 | 0 | 0 | 0 | 0 | 1 | 0.99968 | -0.0022023 | 0.4 | 1 | 1.1 | 0.9
6 | 3 | 0 | 0 | 0 | 0 | 1 | 1 | 0 | 0.4 | 1 | 1.1 | 0.9
7 | 1 | 0.020276 | 0.0050818 | 0 | 0 | 1 | 0.99911 | -0.0062102 | 0.4 | 1 | 1.1 | 0.9
12 | 1 | 0 | 0 | 0 | 0 | 1 | 0.99919 | -0.0056938 | 0.4 | 1 | 1.1 | 0.9
9 | 1 | 0.019474 | 0.0048807 | 0 | 0 | 1 | 0.99858 | -0.0099365 | 0.4 | 1 | 1.1 | 0.9
16 | 1 | 0.028109 | 0.0070449 | 0 | 0 | 1 | 0.99766 | -0.016401 | 0.4 | 1 | 1.1 | 0.9
10 | 1 | 0.024681 | 0.0061855 | 0 | 0 | 1 | 0.99817 | -0.012783 | 0.4 | 1 | 1.1 | 0.9
11 | 1 | 0 | 0 | 0 | 0 | 1 | 0.9978 | -0.015432 | 0.4 | 1 | 1.1 | 0.9
13 | 1 | 0.0039721 | 0.00099549 | 0 | 0 | 1 | 0.99724 | -0.01936 | 0.4 | 1 | 1.1 | 0.9
19 | 1 | 0.0046652 | 0.0011692 | 0 | 0 | 1 | 0.99695 | -0.021347 | 0.4 | 1 | 1.1 | 0.9
17 | 1 | 0.0045773 | 0.0011472 | 0 | 0 | 1 | 0.99676 | -0.022673 | 0.4 | 1 | 1.1 | 0.9
18 | 1 | 0.006764 | 0.0016952 | 0 | 0 | 1 | 0.99664 | -0.023557 | 0.4 | 1 | 1.1 | 0.9

## generator_data
GEN_BUS | PG | QG | QMAX | QMIN | VG | MBASE | GEN_STATUS | PMAX | PMIN
6 | 0.16282 | 0.040852 | 10 | -10 | 1 | 100 | 1 | 10 | 0

## branch_data
F_BUS | T_BUS | BR_R | BR_X | BR_B | RATE_A | RATE_B | RATE_C | TAP | SHIFT | BR_STATUS | ANGMIN | ANGMAX | P_in | Q_in | P_out | Q_out
1 | 2 | 0.81706 | 0.31425 | 8.2456e-10 | 0 | 0 | 0 | 0 | 0 | 1 | -90 | 90 | -0.045839 | -0.011495 | 0.045857 | 0.011502
1 | 3 | 10.1494 | 3.9036 | 1.0243e-08 | 0 | 0 | 0 | 0 | 0 | 1 | -90 | 90 | 0.023105 | 0.0057975 | -0.023047 | -0.0057762
2 | 4 | 2.0974 | 0.80671 | 2.1167e-09 | 0 | 0 | 0 | 0 | 0 | 1 | -90 | 90 | -0.050018 | -0.012545 | 0.050074 | 0.012566
4 | 6 | 0.40833 | 0.15705 | 4.1208e-10 | 0 | 0 | 0 | 0 | 0 | 1 | -90 | 90 | -0.070361 | -0.017652 | 0.070383 | 0.01766
4 | 7 | 2.5715 | 0.98904 | 2.5951e-09 | 0 | 0 | 0 | 0 | 0 | 1 | -90 | 90 | 0.020288 | 0.0050858 | -0.020276 | -0.0050818
6 | 12 | 2.6359 | 1.0138 | 2.6601e-09 | 0 | 0 | 0 | 0 | 0 | 1 | -90 | 90 | 0.028173 | 0.0070687 | -0.028151 | -0.0070604
6 | 9 | 2.015 | 0.775 | 2.0335e-09 | 0 | 0 | 0 | 0 | 0 | 1 | -90 | 90 | 0.064265 | 0.016123 | -0.064177 | -0.016089
12 | 16 | 4.9457 | 1.9022 | 4.991e-09 | 0 | 0 | 0 | 0 | 0 | 1 | -90 | 90 | 0.028151 | 0.0070604 | -0.028109 | -0.0070449
9 | 10 | 0.82743 | 0.31824 | 8.3502e-10 | 0 | 0 | 0 | 0 | 0 | 1 | -90 | 90 | 0.044702 | 0.011208 | -0.044685 | -0.011202
10 | 11 | 1.7195 | 0.66133 | 1.7352e-09 | 0 | 0 | 0 | 0 | 0 | 1 | -90 | 90 | 0.020004 | 0.005016 | -0.019997 | -0.0050133
11 | 13 | 2.5478 | 0.97993 | 2.5712e-09 | 0 | 0 | 0 | 0 | 0 | 1 | -90 | 90 | 0.019997 | 0.0050133 | -0.019986 | -0.0050094
13 | 19 | 1.6072 | 0.61817 | 1.622e-09 | 0 | 0 | 0 | 0 | 0 | 1 | -90 | 90 | 0.016014 | 0.0040139 | -0.016009 | -0.0040124
19 | 17 | 1.5136 | 0.58215 | 1.5275e-09 | 0 | 0 | 0 | 0 | 0 | 1 | -90 | 90 | 0.011344 | 0.0028432 | -0.011342 | -0.0028425
17 | 18 | 1.6905 | 0.65018 | 1.706e-09 | 0 | 0 | 0 | 0 | 0 | 1 | -90 | 90 | 0.0067648 | 0.0016954 | -0.006764 | -0.0016952