## bus_data
BUS_I | BUS_TYPE | Pd | Qd | Gs | Bs | area | Vm | Va | baseKV | zone | Vmax | Vmin
1 | 1 | 0.0040554 | 0.0010164 | 0 | 0 | 1 | 0.9933 | -0.046963 | 0.4 | 1 | 1.1 | 0.9
2 | 1 | 0.006699 | 0.0016789 | 0 | 0 | 1 | 0.99308 | -0.048529 | 0.4 | 1 | 1.1 | 0.9
3 | 1 | 0.0059368 | 0.0014879 | 0 | 0 | 1 | 0.99349 | -0.045585 | 0.4 | 1 | 1.1 | 0.9
5 | 1 | 0.0053072 | 0.0013301 | 0 | 0 | 1 | 0.99373 | -0.043948 | 0.4 | 1 | 1.1 | 0.9
9 | 1 | 0 | 0 | 0 | 0 | 1 | 0.99441 | -0.039109 | 0.4 | 1 | 1.1 | 0.9
7 | 1 | 0 | 0 | 0 | 0 | 1 | 0.97714 | -0.16005 | 0.4 | 1 | 1.1 | 0.9
13 | 1 | 0.012953 | 0.0032463 | 0 | 0 | 1 | 0.97772 | -0.15588 | 0.4 | 1 | 1.1 | 0.9
10 | 1 | 0.005865 | 0.0014699 | 0 | 0 | 1 | 0.9751 | -0.17464 | 0.4 | 1 | 1.1 | 0.9
8 | 1 | 0 | 0 | 0 | 0 | 1 | 0.97244 | -0.1936 | 0.4 | 1 | 1.1 | 0.9
36 | 1 | 0 | 0 | 0 | 0 | 1 | 0.97307 | -0.18902 | 0.4 | 1 | 1.1 | 0.9
35 | 1 | 0.0051895 | 0.0013006 | 0 | 0 | 1 | 0.97149 | -0.20042 | 0.4 | 1 | 1.1 | 0.9
15 | 1 | 0.0037468 | 0.00093904 | 0 | 0 | 1 | 0.99498 | -0.035126 | 0.4 | 1 | 1.1 | 0.9
29 | 1 | 0.0034399 | 0.00086213 | 0 | 0 | 1 | 0.98863 | -0.078775 | 0.4 | 1 | 1.1 | 0.9
11 | 1 | 0.0030958 | 0.00077588 | 0 | 0 | 1 | 0.97482 | -0.17667 | 0.4 | 1 | 1.1 | 0.9
40 | 1 | 0.0083729 | 0.0020985 | 0 | 0 | 1 | 0.9716 | -0.19961 | 0.4 | 1 | 1.1 | 0.9
37 | 1 | 0.0030664 | 0.00076852 | 0 | 0 | 1 | 0.97369 | -0.18458 | 0.4 | 1 | 1.1 | 0.9
14 | 1 | 0.0028638 | 0.00071775 | 0 | 0 | 1 | 0.99501 | -0.034917 | 0.4 | 1 | 1.1 | 0.9
12 | 1 | 0.015464 | 0.0038757 | 0 | 0 | 1 | 0.97431 | -0.18035 | 0.4 | 1 | 1.1 | 0.9
28 | 1 | 0.0020937 | 0.00052472 | 0 | 0 | 1 | 0.97429 | -0.18045 | 0.4 | 1 | 1.1 | 0.9
27 | 1 | 0 | 0 | 0 | 0 | 1 | 0.98953 | -0.072453 | 0.4 | 1 | 1.1 | 0.9
16 | 1 | 0.0047273 | 0.0011848 | 0 | 0 | 1 | 0.99605 | -0.027628 | 0.4 | 1 | 1.1 | 0.9
17 | 1 | 0.0048903 | 0.0012256 | 0 | 0 | 1 | 0.99625 | -0.026219 | 0.4 | 1 | 1.1 | 0.9
18 | 1 | 0 | 0 | 0 | 0 | 1 | 0.99725 | -0.019215 | 0.4 | 1 | 1.1 | 0.9
19 | 1 | 0 | 0 | 0 | 0 | 1 | 0.99522 | -0.033407 | 0.4 | 1 | 1.1 | 0.9
20 | 1 | 0.0049003 | 0.0012281 | 0 | 0 | 1 | 0.99908 | -0.0064291 | 0.4 | 1 | 1.1 | 0.9
23 | 1 | 0.011719 | 0.0029372 | 0 | 0 | 1 | 0.99265 | -0.051506 | 0.4 | 1 | 1.1 | 0.9
21 | 3 | 0.017185 | 0.004307 | 0 | 0 | 1 | 1 | 0 | 0.4 | 1 | 1.1 | 0.9
26 | 1 | 0 | 0 | 0 | 0 | 1 | 0.98668 | -0.093979 | 0.4 | 1 | 1.1 | 0.9
30 | 1 | 0 | 0 | 0 | 0 | 1 | 0.98863 | -0.080083 | 0.4 | 1 | 1.1 | 0.9
51 | 1 | 0.0036761 | 0.00092131 | 0 | 0 | 1 | 0.98641 | -0.095862 | 0.4 | 1 | 1.1 | 0.9
24 | 1 | 0.0060206 | 0.0015089 | 0 | 0 | 1 | 0.98986 | -0.071271 | 0.4 | 1 | 1.1 | 0.9
22 | 1 | 0.0022575 | 0.00056578 | 0 | 0 | 1 | 0.99104 | -0.061894 | 0.4 | 1 | 1.1 | 0.9
31 | 1 | 0.0026673 | 0.00066848 | 0 | 0 | 1 | 0.98914 | -0.075198 | 0.4 | 1 | 1.1 | 0.9
25 | 1 | 0.0059532 | 0.001492 | 0 | 0 | 1 | 0.98951 | -0.073775 | 0.4 | 1 | 1.1 | 0.9
32 | 1 | 0.0046899 | 0.0011754 | 0 | 0 | 1 | 0.98877 | -0.077755 | 0.4 | 1 | 1.1 | 0.9
33 | 1 | 0.0030263 | 0.00075846 | 0 | 0 | 1 | 0.98828 | -0.081199 | 0.4 | 1 | 1.1 | 0.9
34 | 1 | 0.0074047 | 0.0018558 | 0 | 0 | 1 | 0.98795 | -0.083518 | 0.4 | 1 | 1.1 | 0.9
48 | 1 | 0.0073718 | 0.0018476 | 0 | 0 | 1 | 0.98742 | -0.08723 | 0.4 | 1 | 1.1 | 0.9
50 | 1 | 0 | 0 | 0 | 0 | 1 | 0.98174 | -0.12721 | 0.4 | 1 | 1.1 | 0.9
44 | 1 | 0.0041289 | 0.0010348 | 0 | 0 | 1 | 0.97112 | -0.20308 | 0.4 | 1 | 1.1 | 0.9
38 | 1 | 0.0047695 | 0.0011953 | 0 | 0 | 1 | 0.97398 | -0.18249 | 0.4 | 1 | 1.1 | 0.9
39 | 1 | 0.0089621 | 0.0022461 | 0 | 0 | 1 | 0.97405 | -0.18198 | 0.4 | 1 | 1.1 | 0.9
42 | 1 | 0.0034341 | 0.00086066 | 0 | 0 | 1 | 0.97477 | -0.17685 | 0.4 | 1 | 1.1 | 0.9
43 | 1 | 0.0099573 | 0.0024955 | 0 | 0 | 1 | 0.97492 | -0.17579 | 0.4 | 1 | 1.1 | 0.9
45 | 1 | 0.0031244 | 0.00078304 | 0 | 0 | 1 | 0.97102 | -0.20377 | 0.4 | 1 | 1.1 | 0.9
47 | 1 | 0.0043766 | 0.0010969 | 0 | 0 | 1 | 0.97086 | -0.20496 | 0.4 | 1 | 1.1 | 0.9
46 | 1 | 0.0045703 | 0.0011454 | 0 | 0 | 1 | 0.97102 | -0.20379 | 0.4 | 1 | 1.1 | 0.9
49 | 1 | 0 | 0 | 0 | 0 | 1 | 0.98143 | -0.12938 | 0.4 | 1 | 1.1 | 0.9

## generator_data
GEN_BUS | PG | QG | QMAX | QMIN | VG | MBASE | GEN_STATUS | PMAX | PMIN
21 | 0.22136 | 0.055903 | 10 | -10 | 1 | 100 | 1 | 10 | 0

## branch_data
F_BUS | T_BUS | BR_R | BR_X | BR_B | RATE_A | RATE_B | RATE_C | TAP | SHIFT | BR_STATUS | ANGMIN | ANGMAX | P_in | Q_in | P_out | Q_out
1 | 2 | 3.0034 | 1.1551 | 3.0309e-09 | 0 | 0 | 0 | 0 | 0 | 1 | -90 | 90 | 0.0067005 | 0.0016792 | -0.006699 | -0.0016789
1 | 3 | 1.6464 | 0.63325 | 1.6616e-09 | 0 | 0 | 0 | 0 | 0 | 1 | -90 | 90 | -0.010756 | -0.0026956 | 0.010758 | 0.0026962
3 | 5 | 1.2606 | 0.48483 | 1.2721e-09 | 0 | 0 | 0 | 0 | 0 | 1 | -90 | 90 | -0.016695 | -0.0041841 | 0.016699 | 0.0041854
5 | 9 | 2.831 | 1.0889 | 2.857e-09 | 0 | 0 | 0 | 0 | 0 | 1 | -90 | 90 | -0.022006 | -0.0055155 | 0.02202 | 0.0055209
9 | 15 | 2.3326 | 0.89715 | 2.354e-09 | 0 | 0 | 0 | 0 | 0 | 1 | -90 | 90 | -0.02202 | -0.0055209 | 0.022033 | 0.0055254
7 | 13 | 1.9523 | 0.75089 | 1.9702e-09 | 0 | 0 | 0 | 0 | 0 | 1 | -90 | 90 | -0.026587 | -0.0066715 | 0.026602 | 0.0066772
7 | 10 | 6.829 | 2.6265 | 6.8916e-09 | 0 | 0 | 0 | 0 | 0 | 1 | -90 | 90 | 0.026587 | 0.0066715 | -0.026533 | -0.0066515
13 | 29 | 24.5857 | 9.456 | 2.4811e-08 | 0 | 0 | 0 | 0 | 0 | 1 | -90 | 90 | -0.039555 | -0.0099234 | 0.039983 | 0.010086
10 | 11 | 1.2137 | 0.46682 | 1.2249e-09 | 0 | 0 | 0 | 0 | 0 | 1 | -90 | 90 | 0.020668 | 0.0051816 | -0.020662 | -0.0051795
8 | 36 | 10.8625 | 4.1779 | 1.0962e-08 | 0 | 0 | 0 | 0 | 0 | 1 | -90 | 90 | -0.0051943 | -0.001301 | 0.0051976 | 0.0013012
8 | 35 | 16.1404 | 6.2078 | 1.6289e-08 | 0 | 0 | 0 | 0 | 0 | 1 | -90 | 90 | 0.0051943 | 0.001301 | -0.0051894 | -0.0013006
36 | 40 | 5.3089 | 2.0419 | 1.0715e-08 | 0 | 0 | 0 | 0 | 0 | 1 | -90 | 90 | 0.024618 | 0.0061746 | -0.024582 | -0.0061617
36 | 37 | 1.838 | 0.70692 | 5.5646e-09 | 0 | 0 | 0 | 0 | 0 | 1 | -90 | 90 | -0.029816 | -0.0074758 | 0.029834 | 0.0074823
15 | 14 | 0.10446 | 0.040179 | 1.0542e-10 | 0 | 0 | 0 | 0 | 0 | 1 | -90 | 90 | -0.025779 | -0.0064644 | 0.02578 | 0.0064647
29 | 27 | 1.8761 | 0.72159 | 1.8933e-09 | 0 | 0 | 0 | 0 | 0 | 1 | -90 | 90 | -0.043423 | -0.010948 | 0.043461 | 0.010962
11 | 12 | 2.5941 | 0.99775 | 2.6179e-09 | 0 | 0 | 0 | 0 | 0 | 1 | -90 | 90 | 0.017567 | 0.0044036 | -0.017558 | -0.0044004
40 | 44 | 2.633 | 1.0127 | 2.6572e-09 | 0 | 0 | 0 | 0 | 0 | 1 | -90 | 90 | 0.016209 | 0.0040633 | -0.016202 | -0.0040605
37 | 38 | 0.78655 | 0.30252 | 2.3813e-09 | 0 | 0 | 0 | 0 | 0 | 1 | -90 | 90 | -0.032901 | -0.0082508 | 0.03291 | 0.0082543
14 | 16 | 3.288 | 1.2646 | 3.3181e-09 | 0 | 0 | 0 | 0 | 0 | 1 | -90 | 90 | -0.028644 | -0.0071824 | 0.028673 | 0.0071932
12 | 28 | 0.63255 | 0.24329 | 6.3835e-10 | 0 | 0 | 0 | 0 | 0 | 1 | -90 | 90 | 0.0020937 | 0.00052468 | -0.0020936 | -0.00052473
27 | 31 | 0.41089 | 0.15803 | 1.244e-09 | 0 | 0 | 0 | 0 | 0 | 1 | -90 | 90 | 0.086143 | 0.021716 | -0.08611 | -0.021704
27 | 22 | 1.0525 | 0.40482 | 3.1866e-09 | 0 | 0 | 0 | 0 | 0 | 1 | -90 | 90 | -0.1296 | -0.032679 | 0.1298 | 0.032752
16 | 17 | 0.54609 | 0.21004 | 5.511e-10 | 0 | 0 | 0 | 0 | 0 | 1 | -90 | 90 | -0.0334 | -0.008378 | 0.033407 | 0.0083805
17 | 18 | 2.3703 | 0.91167 | 2.3921e-09 | 0 | 0 | 0 | 0 | 0 | 1 | -90 | 90 | -0.038297 | -0.0096061 | 0.038334 | 0.0096202
18 | 19 | 6.6838 | 2.5707 | 6.7452e-09 | 0 | 0 | 0 | 0 | 0 | 1 | -90 | 90 | 0.02755 | 0.0069179 | -0.027496 | -0.0068977
18 | 20 | 2.526 | 0.97155 | 2.5492e-09 | 0 | 0 | 0 | 0 | 0 | 1 | -90 | 90 | -0.065884 | -0.016538 | 0.066001 | 0.016583
19 | 23 | 8.4872 | 3.2643 | 8.5651e-09 | 0 | 0 | 0 | 0 | 0 | 1 | -90 | 90 | 0.027496 | 0.0068977 | -0.027427 | -0.0068721
20 | 21 | 1.1852 | 0.45584 | 1.1961e-09 | 0 | 0 | 0 | 0 | 0 | 1 | -90 | 90 | -0.070902 | -0.017811 | 0.070965 | 0.017835
23 | 24 | 16.0979 | 6.1915 | 1.6246e-08 | 0 | 0 | 0 | 0 | 0 | 1 | -90 | 90 | 0.015707 | 0.0039349 | -0.015664 | -0.00392
21 | 22 | 6.127 | 2.3565 | 1.855e-08 | 0 | 0 | 0 | 0 | 0 | 1 | -90 | 90 | 0.13321 | 0.033761 | -0.13205 | -0.033318
26 | 30 | 47.7433 | 18.3628 | 4.8181e-08 | 0 | 0 | 0 | 0 | 0 | 1 | -90 | 90 | -0.003677 | -0.00092104 | 0.0036841 | 0.00091905
26 | 51 | 6.4875 | 2.4952 | 6.547e-09 | 0 | 0 | 0 | 0 | 0 | 1 | -90 | 90 | 0.003677 | 0.00092104 | -0.0036761 | -0.00092131
30 | 25 | 21.5836 | 8.3014 | 2.1782e-08 | 0 | 0 | 0 | 0 | 0 | 1 | -90 | 90 | -0.0036841 | -0.00091905 | 0.0036873 | 0.00091815
24 | 25 | 3.2984 | 1.2686 | 3.3287e-09 | 0 | 0 | 0 | 0 | 0 | 1 | -90 | 90 | 0.0096438 | 0.0024111 | -0.0096404 | -0.0024102
31 | 32 | 0.39462 | 0.15178 | 1.1947e-09 | 0 | 0 | 0 | 0 | 0 | 1 | -90 | 90 | 0.083443 | 0.021035 | -0.083413 | -0.021024
32 | 33 | 0.56331 | 0.21666 | 1.7054e-09 | 0 | 0 | 0 | 0 | 0 | 1 | -90 | 90 | 0.078723 | 0.019848 | -0.078685 | -0.019834
33 | 34 | 0.39414 | 0.15159 | 1.1933e-09 | 0 | 0 | 0 | 0 | 0 | 1 | -90 | 90 | 0.075659 | 0.019076 | -0.075635 | -0.019066
34 | 48 | 0.69979 | 0.26915 | 2.1186e-09 | 0 | 0 | 0 | 0 | 0 | 1 | -90 | 90 | 0.06823 | 0.01721 | -0.068194 | -0.017197
48 | 50 | 8.4104 | 3.2348 | 2.5463e-08 | 0 | 0 | 0 | 0 | 0 | 1 | -90 | 90 | 0.060823 | 0.01535 | -0.060483 | -0.015221
50 | 49 | 0.45348 | 0.17442 | 1.3729e-09 | 0 | 0 | 0 | 0 | 0 | 1 | -90 | 90 | 0.060483 | 0.015222 | -0.060465 | -0.015215
44 | 45 | 0.69874 | 0.26875 | 7.0515e-10 | 0 | 0 | 0 | 0 | 0 | 1 | -90 | 90 | 0.012073 | 0.0030257 | -0.012072 | -0.0030253
38 | 39 | 0.16659 | 0.064073 | 5.0435e-10 | 0 | 0 | 0 | 0 | 0 | 1 | -90 | 90 | -0.037679 | -0.0094496 | 0.037682 | 0.0094506
39 | 42 | 1.36 | 0.52308 | 4.1174e-09 | 0 | 0 | 0 | 0 | 0 | 1 | -90 | 90 | -0.046644 | -0.011697 | 0.046677 | 0.011709
42 | 43 | 0.26378 | 0.10145 | 7.986e-10 | 0 | 0 | 0 | 0 | 0 | 1 | -90 | 90 | -0.050111 | -0.01257 | 0.050119 | 0.012572
43 | 49 | 9.6404 | 3.7078 | 2.9186e-08 | 0 | 0 | 0 | 0 | 0 | 1 | -90 | 90 | -0.060076 | -0.015068 | 0.060465 | 0.015215
45 | 46 | 0.026043 | 0.010017 | 2.6282e-11 | 0 | 0 | 0 | 0 | 0 | 1 | -90 | 90 | 0.0089474 | 0.0022423 | -0.0089474 | -0.0022423
47 | 46 | 3.295 | 1.2673 | 3.3253e-09 | 0 | 0 | 0 | 0 | 0 | 1 | -90 | 90 | -0.0043765 | -0.0010969 | 0.0043772 | 0.0010968