## bus_data
BUS_I | BUS_TYPE | Pd | Qd | Gs | Bs | area | Vm | Va | baseKV | zone | Vmax | Vmin
1 | 1 | 0.0064372 | 0.0016133 | 0 | 0 | 1 | 0.99259 | -0.051169 | 0.4 | 1 | 1.1 | 0.9
2 | 1 | 0.0029098 | 0.00072926 | 0 | 0 | 1 | 0.99458 | -0.037379 | 0.4 | 1 | 1.1 | 0.9
32 | 1 | 0.0050718 | 0.0012711 | 0 | 0 | 1 | 0.98932 | -0.073982 | 0.4 | 1 | 1.1 | 0.9
4 | 1 | 0.005353 | 0.0013416 | 0 | 0 | 1 | 0.99768 | -0.01595 | 0.4 | 1 | 1.1 | 0.9
33 | 1 | 0.004144 | 0.0010386 | 0 | 0 | 1 | 0.98826 | -0.081422 | 0.4 | 1 | 1.1 | 0.9
11 | 1 | 0.002477 | 0.00062079 | 0 | 0 | 1 | 0.99984 | -0.0011062 | 0.4 | 1 | 1.1 | 0.9
34 | 1 | 0.0029987 | 0.00075154 | 0 | 0 | 1 | 0.9862 | -0.095895 | 0.4 | 1 | 1.1 | 0.9
12 | 3 | 0.0034902 | 0.00087471 | 0 | 0 | 1 | 1 | 0 | 0.4 | 1 | 1.1 | 0.9
30 | 1 | 0.0028228 | 0.00070747 | 0 | 0 | 1 | 0.98587 | -0.09822 | 0.4 | 1 | 1.1 | 0.9
28 | 1 | 0.0044705 | 0.0011204 | 0 | 0 | 1 | 0.98428 | -0.10947 | 0.4 | 1 | 1.1 | 0.9
36 | 1 | 0.0044316 | 0.0011107 | 0 | 0 | 1 | 0.97739 | -0.15846 | 0.4 | 1 | 1.1 | 0.9
35 | 1 | 0.0043161 | 0.0010817 | 0 | 0 | 1 | 0.97753 | -0.1575 | 0.4 | 1 | 1.1 | 0.9
6 | 1 | 0.0046309 | 0.0011606 | 0 | 0 | 1 | 0.98256 | -0.12213 | 0.4 | 1 | 1.1 | 0.9
7 | 1 | 0.008754 | 0.002194 | 0 | 0 | 1 | 0.9836 | -0.11478 | 0.4 | 1 | 1.1 | 0.9
18 | 1 | 0.0075566 | 0.0018939 | 0 | 0 | 1 | 0.98097 | -0.13349 | 0.4 | 1 | 1.1 | 0.9
9 | 1 | 0.0049137 | 0.0012315 | 0 | 0 | 1 | 0.98544 | -0.1017 | 0.4 | 1 | 1.1 | 0.9
19 | 1 | 0.014221 | 0.0035642 | 0 | 0 | 1 | 0.98013 | -0.13944 | 0.4 | 1 | 1.1 | 0.9
13 | 1 | 0 | 0 | 0 | 0 | 1 | 0.99071 | -0.064573 | 0.4 | 1 | 1.1 | 0.9
20 | 1 | 0.0072917 | 0.0018275 | 0 | 0 | 1 | 0.97994 | -0.14082 | 0.4 | 1 | 1.1 | 0.9
17 | 1 | 0.0032586 | 0.00081669 | 0 | 0 | 1 | 0.99199 | -0.055626 | 0.4 | 1 | 1.1 | 0.9
49 | 1 | 0.0041361 | 0.0010366 | 0 | 0 | 1 | 0.9759 | -0.16909 | 0.4 | 1 | 1.1 | 0.9
50 | 1 | 0.0019219 | 0.00048167 | 0 | 0 | 1 | 0.97708 | -0.16061 | 0.4 | 1 | 1.1 | 0.9
51 | 1 | 0.0045395 | 0.0011377 | 0 | 0 | 1 | 0.97536 | -0.17295 | 0.4 | 1 | 1.1 | 0.9
14 | 1 | 0.0043203 | 0.0010828 | 0 | 0 | 1 | 0.99792 | -0.014417 | 0.4 | 1 | 1.1 | 0.9
15 | 1 | 0.0048227 | 0.0012087 | 0 | 0 | 1 | 0.99763 | -0.016416 | 0.4 | 1 | 1.1 | 0.9
27 | 1 | 0.0032444 | 0.00081312 | 0 | 0 | 1 | 0.98338 | -0.11579 | 0.4 | 1 | 1.1 | 0.9
21 | 1 | 0.0029295 | 0.0007342 | 0 | 0 | 1 | 0.99271 | -0.050602 | 0.4 | 1 | 1.1 | 0.9
53 | 1 | 0 | 0 | 0 | 0 | 1 | 0.97428 | -0.18072 | 0.4 | 1 | 1.1 | 0.9
55 | 1 | 0.01209 | 0.0030301 | 0 | 0 | 1 | 0.97385 | -0.18379 | 0.4 | 1 | 1.1 | 0.9
52 | 1 | 0.0061344 | 0.0015374 | 0 | 0 | 1 | 0.97441 | -0.17973 | 0.4 | 1 | 1.1 | 0.9
16 | 1 | 0.0035 | 0.00087717 | 0 | 0 | 1 | 0.99533 | -0.032352 | 0.4 | 1 | 1.1 | 0.9
25 | 1 | 0.0047034 | 0.0011788 | 0 | 0 | 1 | 0.97713 | -0.16028 | 0.4 | 1 | 1.1 | 0.9
22 | 1 | 0.0054506 | 0.001366 | 0 | 0 | 1 | 0.97785 | -0.15509 | 0.4 | 1 | 1.1 | 0.9
23 | 1 | 0.003193 | 0.00080025 | 0 | 0 | 1 | 0.97716 | -0.16006 | 0.4 | 1 | 1.1 | 0.9
24 | 1 | 0.0039231 | 0.00098321 | 0 | 0 | 1 | 0.97806 | -0.15366 | 0.4 | 1 | 1.1 | 0.9
26 | 1 | 0.0031031 | 0.00077771 | 0 | 0 | 1 | 0.97876 | -0.14863 | 0.4 | 1 | 1.1 | 0.9
48 | 1 | 0.0029469 | 0.00073857 | 0 | 0 | 1 | 0.97907 | -0.14645 | 0.4 | 1 | 1.1 | 0.9
47 | 1 | 0.0084016 | 0.0021056 | 0 | 0 | 1 | 0.98037 | -0.13714 | 0.4 | 1 | 1.1 | 0.9
29 | 1 | 0.0034488 | 0.00086435 | 0 | 0 | 1 | 0.98146 | -0.12944 | 0.4 | 1 | 1.1 | 0.9
31 | 1 | 0 | 0 | 0 | 0 | 1 | 0.98074 | -0.13452 | 0.4 | 1 | 1.1 | 0.9
46 | 1 | 0.0086483 | 0.0021675 | 0 | 0 | 1 | 0.97982 | -0.14108 | 0.4 | 1 | 1.1 | 0.9
45 | 1 | 0.0020436 | 0.00051218 | 0 | 0 | 1 | 0.97964 | -0.14238 | 0.4 | 1 | 1.1 | 0.9
37 | 1 | 0.002666 | 0.00066816 | 0 | 0 | 1 | 0.97763 | -0.15679 | 0.4 | 1 | 1.1 | 0.9
38 | 1 | 0.0023369 | 0.00058568 | 0 | 0 | 1 | 0.97764 | -0.15665 | 0.4 | 1 | 1.1 | 0.9
39 | 1 | 0.0049522 | 0.0012411 | 0 | 0 | 1 | 0.97784 | -0.15526 | 0.4 | 1 | 1.1 | 0.9
40 | 1 | 0.0013791 | 0.00034563 | 0 | 0 | 1 | 0.97787 | -0.15502 | 0.4 | 1 | 1.1 | 0.9
41 | 1 | 0.0020049 | 0.00050249 | 0 | 0 | 1 | 0.97817 | -0.15286 | 0.4 | 1 | 1.1 | 0.9
42 | 1 | 0.0039906 | 0.0010001 | 0 | 0 | 1 | 0.97836 | -0.15156 | 0.4 | 1 | 1.1 | 0.9
43 | 1 | 0.0038175 | 0.00095677 | 0 | 0 | 1 | 0.97878 | -0.14856 | 0.4 | 1 | 1.1 | 0.9
44 | 1 | 0.004182 | 0.0010481 | 0 | 0 | 1 | 0.97925 | -0.14517 | 0.4 | 1 | 1.1 | 0.9
54 | 1 | 0.011958 | 0.002997 | 0 | 0 | 1 | 0.97379 | -0.18419 | 0.4 | 1 | 1.1 | 0.9
56 | 1 | 0.0039429 | 0.00098818 | 0 | 0 | 1 | 0.97341 | -0.18693 | 0.4 | 1 | 1.1 | 0.9
57 | 1 | 0.0037331 | 0.00093559 | 0 | 0 | 1 | 0.97323 | -0.18826 | 0.4 | 1 | 1.1 | 0.9

## generator_data
GEN_BUS | PG | QG | QMAX | QMIN | VG | MBASE | GEN_STATUS | PMAX | PMIN
12 | 0.24226 | 0.061276 | 10 | -10 | 1 | 100 | 1 | 10 | 0

## branch_data
F_BUS | T_BUS | BR_R | BR_X | BR_B | RATE_A | RATE_B | RATE_C | TAP | SHIFT | BR_STATUS | ANGMIN | ANGMAX | P_in | Q_in | P_out | Q_out
1 | 2 | 1.125 | 0.43269 | 2.2706e-09 | 0 | 0 | 0 | 0 | 0 | 1 | -90 | 90 | -0.15971 | -0.040307 | 0.16002 | 0.040426
1 | 32 | 1.9302 | 0.74237 | 3.8957e-09 | 0 | 0 | 0 | 0 | 0 | 1 | -90 | 90 | 0.15327 | 0.038693 | -0.15278 | -0.038505
2 | 4 | 1.7254 | 0.6636 | 3.4824e-09 | 0 | 0 | 0 | 0 | 0 | 1 | -90 | 90 | -0.16293 | -0.041155 | 0.16342 | 0.041344
32 | 33 | 0.64854 | 0.24944 | 1.309e-09 | 0 | 0 | 0 | 0 | 0 | 1 | -90 | 90 | 0.14771 | 0.037234 | -0.14756 | -0.037175
4 | 11 | 1.1626 | 0.44716 | 2.3466e-09 | 0 | 0 | 0 | 0 | 0 | 1 | -90 | 90 | -0.16877 | -0.042685 | 0.16913 | 0.042821
33 | 34 | 1.2943 | 0.4978 | 2.6123e-09 | 0 | 0 | 0 | 0 | 0 | 1 | -90 | 90 | 0.14341 | 0.036137 | -0.14312 | -0.036026
11 | 12 | 0.085564 | 0.032909 | 1.727e-10 | 0 | 0 | 0 | 0 | 0 | 1 | -90 | 90 | -0.1716 | -0.043442 | 0.17163 | 0.043452
34 | 30 | 0.21186 | 0.081486 | 4.2761e-10 | 0 | 0 | 0 | 0 | 0 | 1 | -90 | 90 | 0.14012 | 0.035274 | -0.14008 | -0.035257
12 | 14 | 2.8295 | 1.0883 | 2.8555e-09 | 0 | 0 | 0 | 0 | 0 | 1 | -90 | 90 | 0.067139 | 0.016948 | -0.067003 | -0.016896
30 | 28 | 1.0447 | 0.4018 | 2.1085e-09 | 0 | 0 | 0 | 0 | 0 | 1 | -90 | 90 | 0.13726 | 0.034549 | -0.13704 | -0.034467
28 | 27 | 0.60537 | 0.23283 | 1.2218e-09 | 0 | 0 | 0 | 0 | 0 | 1 | -90 | 90 | 0.13257 | 0.033346 | -0.13245 | -0.033301
36 | 35 | 2.6964 | 1.0371 | 2.7211e-09 | 0 | 0 | 0 | 0 | 0 | 1 | -90 | 90 | -0.0044315 | -0.0011107 | 0.0044321 | 0.0011106
35 | 37 | 1.0059 | 0.3869 | 1.0152e-09 | 0 | 0 | 0 | 0 | 0 | 1 | -90 | 90 | -0.0087481 | -0.0021923 | 0.008749 | 0.0021926
6 | 7 | 2.7436 | 1.0552 | 2.7688e-09 | 0 | 0 | 0 | 0 | 0 | 1 | -90 | 90 | -0.033766 | -0.0084702 | 0.0338 | 0.0084831
6 | 18 | 4.9077 | 1.8876 | 4.9527e-09 | 0 | 0 | 0 | 0 | 0 | 1 | -90 | 90 | 0.029135 | 0.0073096 | -0.029089 | -0.0072924
7 | 9 | 3.8894 | 1.4959 | 3.9251e-09 | 0 | 0 | 0 | 0 | 0 | 1 | -90 | 90 | -0.042554 | -0.010677 | 0.042631 | 0.010706
18 | 19 | 3.4654 | 1.3329 | 3.4972e-09 | 0 | 0 | 0 | 0 | 0 | 1 | -90 | 90 | 0.021532 | 0.0053985 | -0.021514 | -0.005392
9 | 13 | 9.9633 | 3.8321 | 1.0055e-08 | 0 | 0 | 0 | 0 | 0 | 1 | -90 | 90 | -0.047545 | -0.011938 | 0.047792 | 0.012032
19 | 20 | 2.3641 | 0.90926 | 2.3858e-09 | 0 | 0 | 0 | 0 | 0 | 1 | -90 | 90 | 0.0072931 | 0.0018278 | -0.0072917 | -0.0018275
13 | 17 | 2.4168 | 0.92955 | 2.439e-09 | 0 | 0 | 0 | 0 | 0 | 1 | -90 | 90 | -0.047792 | -0.012032 | 0.047851 | 0.012055
17 | 21 | 1.2723 | 0.48935 | 1.284e-09 | 0 | 0 | 0 | 0 | 0 | 1 | -90 | 90 | -0.05111 | -0.012871 | 0.051146 | 0.012885
49 | 50 | 2.2629 | 0.87033 | 2.2836e-09 | 0 | 0 | 0 | 0 | 0 | 1 | -90 | 90 | -0.046614 | -0.011692 | 0.046669 | 0.011713
49 | 51 | 1.1267 | 0.43336 | 1.1371e-09 | 0 | 0 | 0 | 0 | 0 | 1 | -90 | 90 | 0.042478 | 0.010656 | -0.042456 | -0.010647
50 | 25 | 0.085812 | 0.033005 | 8.66e-11 | 0 | 0 | 0 | 0 | 0 | 1 | -90 | 90 | -0.048591 | -0.012195 | 0.048593 | 0.012196
51 | 52 | 2.2166 | 0.85253 | 2.2369e-09 | 0 | 0 | 0 | 0 | 0 | 1 | -90 | 90 | 0.037916 | 0.0095095 | -0.037881 | -0.009496
14 | 15 | 0.4187 | 0.16104 | 4.2254e-10 | 0 | 0 | 0 | 0 | 0 | 1 | -90 | 90 | 0.062683 | 0.015814 | -0.062666 | -0.015807
15 | 16 | 3.611 | 1.3888 | 3.6441e-09 | 0 | 0 | 0 | 0 | 0 | 1 | -90 | 90 | 0.057843 | 0.014598 | -0.057714 | -0.014549
27 | 29 | 1.3356 | 0.51371 | 2.6958e-09 | 0 | 0 | 0 | 0 | 0 | 1 | -90 | 90 | 0.12921 | 0.032488 | -0.12896 | -0.032394
21 | 16 | 4.3837 | 1.686 | 4.4239e-09 | 0 | 0 | 0 | 0 | 0 | 1 | -90 | 90 | -0.054075 | -0.013619 | 0.054214 | 0.013672
53 | 55 | 1.1966 | 0.46022 | 1.2076e-09 | 0 | 0 | 0 | 0 | 0 | 1 | -90 | 90 | 0.031742 | 0.0079569 | -0.031728 | -0.0079518
53 | 52 | 0.38512 | 0.14812 | 3.8866e-10 | 0 | 0 | 0 | 0 | 0 | 1 | -90 | 90 | -0.031742 | -0.0079569 | 0.031746 | 0.0079585
55 | 54 | 0.25536 | 0.098217 | 2.5771e-10 | 0 | 0 | 0 | 0 | 0 | 1 | -90 | 90 | 0.019638 | 0.0049217 | -0.019637 | -0.0049213
25 | 23 | 0.052212 | 0.020082 | 5.2691e-11 | 0 | 0 | 0 | 0 | 0 | 1 | -90 | 90 | -0.053297 | -0.013375 | 0.053298 | 0.013375
22 | 23 | 1.0975 | 0.42212 | 1.1076e-09 | 0 | 0 | 0 | 0 | 0 | 1 | -90 | 90 | 0.05653 | 0.01419 | -0.056491 | -0.014175
22 | 24 | 0.28815 | 0.11083 | 2.908e-10 | 0 | 0 | 0 | 0 | 0 | 1 | -90 | 90 | -0.061981 | -0.015556 | 0.061993 | 0.015561
24 | 26 | 0.95292 | 0.36651 | 9.6167e-10 | 0 | 0 | 0 | 0 | 0 | 1 | -90 | 90 | -0.065916 | -0.016544 | 0.065962 | 0.016562
26 | 48 | 0.39531 | 0.15204 | 3.9894e-10 | 0 | 0 | 0 | 0 | 0 | 1 | -90 | 90 | -0.069065 | -0.01734 | 0.069086 | 0.017348
48 | 47 | 1.6223 | 0.62397 | 1.6372e-09 | 0 | 0 | 0 | 0 | 0 | 1 | -90 | 90 | -0.072033 | -0.018086 | 0.072126 | 0.018122
47 | 31 | 0.40844 | 0.15709 | 4.1219e-10 | 0 | 0 | 0 | 0 | 0 | 1 | -90 | 90 | -0.080528 | -0.020227 | 0.080557 | 0.020239
29 | 31 | 0.51022 | 0.19624 | 1.0298e-09 | 0 | 0 | 0 | 0 | 0 | 1 | -90 | 90 | 0.12551 | 0.03153 | -0.12543 | -0.031496
31 | 46 | 1.8321 | 0.70465 | 1.8489e-09 | 0 | 0 | 0 | 0 | 0 | 1 | -90 | 90 | 0.044869 | 0.011257 | -0.044828 | -0.011242
46 | 45 | 0.45123 | 0.17355 | 4.5537e-10 | 0 | 0 | 0 | 0 | 0 | 1 | -90 | 90 | 0.03618 | 0.0090745 | -0.036173 | -0.009072
45 | 44 | 1.023 | 0.39346 | 1.0324e-09 | 0 | 0 | 0 | 0 | 0 | 1 | -90 | 90 | 0.03413 | 0.0085598 | -0.034116 | -0.0085548
37 | 38 | 0.14764 | 0.056786 | 1.49e-10 | 0 | 0 | 0 | 0 | 0 | 1 | -90 | 90 | -0.011415 | -0.0028607 | 0.011415 | 0.0028608
38 | 39 | 1.263 | 0.48577 | 1.2746e-09 | 0 | 0 | 0 | 0 | 0 | 1 | -90 | 90 | -0.013752 | -0.0034465 | 0.013755 | 0.0034474
39 | 40 | 0.16136 | 0.062061 | 1.6284e-10 | 0 | 0 | 0 | 0 | 0 | 1 | -90 | 90 | -0.018707 | -0.0046885 | 0.018707 | 0.0046888
40 | 41 | 1.3387 | 0.51487 | 1.351e-09 | 0 | 0 | 0 | 0 | 0 | 1 | -90 | 90 | -0.020087 | -0.0050344 | 0.020093 | 0.0050366
41 | 42 | 0.73156 | 0.28137 | 7.3827e-10 | 0 | 0 | 0 | 0 | 0 | 1 | -90 | 90 | -0.022097 | -0.0055391 | 0.022101 | 0.0055405
42 | 43 | 1.4361 | 0.55235 | 1.4493e-09 | 0 | 0 | 0 | 0 | 0 | 1 | -90 | 90 | -0.026092 | -0.0065407 | 0.026103 | 0.0065447
43 | 44 | 1.4148 | 0.54417 | 1.4278e-09 | 0 | 0 | 0 | 0 | 0 | 1 | -90 | 90 | -0.02992 | -0.0075015 | 0.029934 | 0.0075067
54 | 56 | 4.3996 | 1.6922 | 4.44e-09 | 0 | 0 | 0 | 0 | 0 | 1 | -90 | 90 | 0.0076794 | 0.0019243 | -0.0076765 | -0.0019236
56 | 57 | 4.3981 | 1.6916 | 4.4384e-09 | 0 | 0 | 0 | 0 | 0 | 1 | -90 | 90 | 0.0037337 | 0.00093544 | -0.003733 | -0.0009356