## bus_data
BUS_I | BUS_TYPE | Pd | Qd | Gs | Bs | area | Vm | Va | baseKV | zone | Vmax | Vmin
1 | 1 | 0.055698 | 0.013959 | 0 | 0 | 1 | 0.97126 | -0.20178 | 0.4 | 1 | 1.1 | 0.9
3 | 1 | 0 | 0 | 0 | 0 | 1 | 0.98156 | -0.12829 | 0.4 | 1 | 1.1 | 0.9
5 | 1 | 0.0097428 | 0.0024418 | 0 | 0 | 1 | 0.98244 | -0.12211 | 0.4 | 1 | 1.1 | 0.9
17 | 1 | 0 | 0 | 0 | 0 | 1 | 0.98494 | -0.10452 | 0.4 | 1 | 1.1 | 0.9
9 | 1 | 0.014309 | 0.0035863 | 0 | 0 | 1 | 0.99969 | -0.002192 | 0.4 | 1 | 1.1 | 0.9
7 | 3 | 0.088233 | 0.022113 | 0 | 0 | 1 | 1 | 0 | 0.4 | 1 | 1.1 | 0.9
16 | 1 | 0 | 0 | 0 | 0 | 1 | 0.99224 | -0.053579 | 0.4 | 1 | 1.1 | 0.9
8 | 1 | 0.0098335 | 0.0024645 | 0 | 0 | 1 | 0.99789 | -0.014525 | 0.4 | 1 | 1.1 | 0.9
10 | 1 | 0.0085288 | 0.0021375 | 0 | 0 | 1 | 0.99683 | -0.021875 | 0.4 | 1 | 1.1 | 0.9
11 | 1 | 0.010328 | 0.0025884 | 0 | 0 | 1 | 0.99593 | -0.02808 | 0.4 | 1 | 1.1 | 0.9
15 | 1 | 0 | 0 | 0 | 0 | 1 | 0.9919 | -0.055996 | 0.4 | 1 | 1.1 | 0.9
12 | 1 | 0.0094813 | 0.0023762 | 0 | 0 | 1 | 0.98613 | -0.096731 | 0.4 | 1 | 1.1 | 0.9
13 | 1 | 0.0056476 | 0.0014154 | 0 | 0 | 1 | 0.98668 | -0.092839 | 0.4 | 1 | 1.1 | 0.9
14 | 1 | 0.0076359 | 0.0019137 | 0 | 0 | 1 | 0.98673 | -0.092504 | 0.4 | 1 | 1.1 | 0.9

## generator_data
GEN_BUS | PG | QG | QMAX | QMIN | VG | MBASE | GEN_STATUS | PMAX | PMIN
7 | 0.2216 | 0.055817 | 10 | -10 | 1 | 100 | 1 | 10 | 0

## branch_data
F_BUS | T_BUS | BR_R | BR_X | BR_B | RATE_A | RATE_B | RATE_C | TAP | SHIFT | BR_STATUS | ANGMIN | ANGMAX | P_in | Q_in | P_out | Q_out
1 | 3 | 16.3849 | 6.3019 | 1.6535e-08 | 0 | 0 | 0 | 0 | 0 | 1 | -90 | 90 | -0.055698 | -0.013959 | 0.056271 | 0.014178
3 | 5 | 1.3931 | 0.53582 | 1.4059e-09 | 0 | 0 | 0 | 0 | 0 | 1 | -90 | 90 | -0.056271 | -0.014178 | 0.056319 | 0.014196
5 | 17 | 3.3872 | 1.3028 | 6.8365e-09 | 0 | 0 | 0 | 0 | 0 | 1 | -90 | 90 | -0.066062 | -0.016638 | 0.066225 | 0.0167
17 | 16 | 9.9045 | 3.8094 | 2.9986e-08 | 0 | 0 | 0 | 0 | 0 | 1 | -90 | 90 | -0.066225 | -0.0167 | 0.066701 | 0.01688
9 | 7 | 1.9946 | 0.76717 | 2.0129e-09 | 0 | 0 | 0 | 0 | 0 | 1 | -90 | 90 | -0.014309 | -0.0035863 | 0.014314 | 0.0035878
7 | 8 | 1.6141 | 0.62079 | 4.8866e-09 | 0 | 0 | 0 | 0 | 0 | 1 | -90 | 90 | 0.11905 | 0.030116 | -0.11881 | -0.030023
16 | 15 | 1.3604 | 0.52325 | 1.3729e-09 | 0 | 0 | 0 | 0 | 0 | 1 | -90 | 90 | 0.022894 | 0.0057524 | -0.022886 | -0.0057496
16 | 11 | 3.7184 | 1.4302 | 1.1258e-08 | 0 | 0 | 0 | 0 | 0 | 1 | -90 | 90 | -0.089595 | -0.022633 | 0.089918 | 0.022756
8 | 10 | 0.88895 | 0.3419 | 2.6913e-09 | 0 | 0 | 0 | 0 | 0 | 1 | -90 | 90 | 0.10897 | 0.027558 | -0.10886 | -0.027515
10 | 11 | 0.81375 | 0.31298 | 2.4636e-09 | 0 | 0 | 0 | 0 | 0 | 1 | -90 | 90 | 0.10033 | 0.025378 | -0.10025 | -0.025344
15 | 14 | 20.4343 | 7.8593 | 2.0622e-08 | 0 | 0 | 0 | 0 | 0 | 1 | -90 | 90 | 0.022886 | 0.0057496 | -0.022771 | -0.0057071
12 | 13 | 5.2013 | 2.0005 | 5.2491e-09 | 0 | 0 | 0 | 0 | 0 | 1 | -90 | 90 | -0.0094813 | -0.0023762 | 0.0094864 | 0.0023777
13 | 14 | 0.2814 | 0.10823 | 2.8398e-10 | 0 | 0 | 0 | 0 | 0 | 1 | -90 | 90 | -0.015134 | -0.0037931 | 0.015135 | 0.0037934