## bus_data
BUS_I | BUS_TYPE | Pd | Qd | Gs | Bs | area | Vm | Va | baseKV | zone | Vmax | Vmin
1 | 1 | 0.032511 | 0.008148 | 0 | 0 | 1 | 0.99919 | -0.0056484 | 0.4 | 1 | 1.1 | 0.9
2 | 3 | 0.015513 | 0.0038879 | 0 | 0 | 1 | 1 | 0 | 0.4 | 1 | 1.1 | 0.9
3 | 1 | 0.085286 | 0.021375 | 0 | 0 | 1 | 0.99457 | -0.038047 | 0.4 | 1 | 1.1 | 0.9
4 | 1 | 0.021846 | 0.0054751 | 0 | 0 | 1 | 0.99523 | -0.03328 | 0.4 | 1 | 1.1 | 0.9
5 | 1 | 0 | 0 | 0 | 0 | 1 | 0.99422 | -0.04046 | 0.4 | 1 | 1.1 | 0.9
6 | 1 | 0.011089 | 0.0027791 | 0 | 0 | 1 | 0.99376 | -0.043601 | 0.4 | 1 | 1.1 | 0.9
10 | 1 | 0 | 0 | 0 | 0 | 1 | 0.99387 | -0.042954 | 0.4 | 1 | 1.1 | 0.9
7 | 1 | 0.011502 | 0.0028826 | 0 | 0 | 1 | 0.9926 | -0.051765 | 0.4 | 1 | 1.1 | 0.9
12 | 1 | 0.016689 | 0.0041826 | 0 | 0 | 1 | 0.99309 | -0.048417 | 0.4 | 1 | 1.1 | 0.9
8 | 1 | 0.014387 | 0.0036056 | 0 | 0 | 1 | 0.9919 | -0.05671 | 0.4 | 1 | 1.1 | 0.9
9 | 1 | 0.027175 | 0.0068106 | 0 | 0 | 1 | 0.99025 | -0.068375 | 0.4 | 1 | 1.1 | 0.9
11 | 1 | 0.0061367 | 0.001538 | 0 | 0 | 1 | 0.98857 | -0.080299 | 0.4 | 1 | 1.1 | 0.9

## generator_data
GEN_BUS | PG | QG | QMAX | QMIN | VG | MBASE | GEN_STATUS | PMAX | PMIN
2 | 0.24342 | 0.061173 | 10 | -10 | 1 | 100 | 1 | 10 | 0

## branch_data
F_BUS | T_BUS | BR_R | BR_X | BR_B | RATE_A | RATE_B | RATE_C | TAP | SHIFT | BR_STATUS | ANGMIN | ANGMAX | P_in | Q_in | P_out | Q_out
1 | 2 | 0.5466 | 0.21023 | 1.1032e-09 | 0 | 0 | 0 | 0 | 0 | 1 | -90 | 90 | -0.13497 | -0.03389 | 0.13508 | 0.033931
1 | 3 | 4.1123 | 1.5817 | 4.1501e-09 | 0 | 0 | 0 | 0 | 0 | 1 | -90 | 90 | 0.10246 | 0.025742 | -0.102 | -0.025566
2 | 4 | 4.6812 | 1.8005 | 4.7241e-09 | 0 | 0 | 0 | 0 | 0 | 1 | -90 | 90 | 0.092828 | 0.023354 | -0.0924 | -0.02319
3 | 5 | 1.8615 | 0.71598 | 1.8786e-09 | 0 | 0 | 0 | 0 | 0 | 1 | -90 | 90 | 0.016713 | 0.0041911 | -0.016707 | -0.0041891
4 | 6 | 1.8911 | 0.72734 | 1.9084e-09 | 0 | 0 | 0 | 0 | 0 | 1 | -90 | 90 | 0.070554 | 0.017715 | -0.070453 | -0.017676
5 | 10 | 1.9228 | 0.73955 | 1.9405e-09 | 0 | 0 | 0 | 0 | 0 | 1 | -90 | 90 | 0.016707 | 0.0041891 | -0.016702 | -0.0041871
6 | 7 | 1.7712 | 0.68125 | 1.7875e-09 | 0 | 0 | 0 | 0 | 0 | 1 | -90 | 90 | 0.059364 | 0.014897 | -0.059296 | -0.014871
10 | 12 | 4.2078 | 1.6184 | 4.2465e-09 | 0 | 0 | 0 | 0 | 0 | 1 | -90 | 90 | 0.016702 | 0.0041871 | -0.016689 | -0.0041826
7 | 8 | 1.3288 | 0.51108 | 1.341e-09 | 0 | 0 | 0 | 0 | 0 | 1 | -90 | 90 | 0.047795 | 0.011988 | -0.047762 | -0.011976
8 | 9 | 4.4777 | 1.7222 | 4.5188e-09 | 0 | 0 | 0 | 0 | 0 | 1 | -90 | 90 | 0.033376 | 0.0083704 | -0.033322 | -0.0083501
9 | 11 | 24.7398 | 9.5153 | 2.4967e-08 | 0 | 0 | 0 | 0 | 0 | 1 | -90 | 90 | 0.0061468 | 0.0015395 | -0.0061367 | -0.001538