## bus_data
BUS_I | BUS_TYPE | Pd | Qd | Gs | Bs | area | Vm | Va | baseKV | zone | Vmax | Vmin
1 | 1 | 0.0047934 | 0.0012013 | 0 | 0 | 1 | 0.98455 | -0.10836 | 0.4 | 1 | 1.1 | 0.9
2 | 1 | 0.0084896 | 0.0021277 | 0 | 0 | 1 | 0.98447 | -0.10896 | 0.4 | 1 | 1.1 | 0.9
3 | 1 | 0.0074436 | 0.0018655 | 0 | 0 | 1 | 0.98471 | -0.10727 | 0.4 | 1 | 1.1 | 0.9
4 | 1 | 0.0080377 | 0.0020144 | 0 | 0 | 1 | 0.98479 | -0.1067 | 0.4 | 1 | 1.1 | 0.9
12 | 1 | 0.0045151 | 0.0011316 | 0 | 0 | 1 | 0.98511 | -0.10443 | 0.4 | 1 | 1.1 | 0.9
11 | 1 | 0.008535 | 0.0021391 | 0 | 0 | 1 | 0.98513 | -0.10427 | 0.4 | 1 | 1.1 | 0.9
5 | 1 | 0.0092136 | 0.0023091 | 0 | 0 | 1 | 0.98524 | -0.10345 | 0.4 | 1 | 1.1 | 0.9
6 | 1 | 0 | 0 | 0 | 0 | 1 | 0.98545 | -0.102 | 0.4 | 1 | 1.1 | 0.9
9 | 1 | 0 | 0 | 0 | 0 | 1 | 0.98622 | -0.096515 | 0.4 | 1 | 1.1 | 0.9
8 | 1 | 0 | 0 | 0 | 0 | 1 | 0.98477 | -0.10681 | 0.4 | 1 | 1.1 | 0.9
31 | 1 | 0.0091425 | 0.0022913 | 0 | 0 | 1 | 0.98433 | -0.10994 | 0.4 | 1 | 1.1 | 0.9
28 | 1 | 0.0050967 | 0.0012773 | 0 | 0 | 1 | 0.9847 | -0.10734 | 0.4 | 1 | 1.1 | 0.9
16 | 1 | 0.0041283 | 0.0010346 | 0 | 0 | 1 | 0.9866 | -0.093859 | 0.4 | 1 | 1.1 | 0.9
10 | 1 | 0 | 0 | 0 | 0 | 1 | 0.99566 | -0.030166 | 0.4 | 1 | 1.1 | 0.9
21 | 1 | 0.0084593 | 0.0021201 | 0 | 0 | 1 | 0.99526 | -0.032957 | 0.4 | 1 | 1.1 | 0.9
18 | 1 | 0.0073998 | 0.0018546 | 0 | 0 | 1 | 0.99714 | -0.019871 | 0.4 | 1 | 1.1 | 0.9
29 | 1 | 0.00099839 | 0.00025022 | 0 | 0 | 1 | 0.98462 | -0.10786 | 0.4 | 1 | 1.1 | 0.9
15 | 1 | 0.0038993 | 0.00097726 | 0 | 0 | 1 | 0.98692 | -0.091558 | 0.4 | 1 | 1.1 | 0.9
22 | 1 | 0.0084629 | 0.002121 | 0 | 0 | 1 | 0.99239 | -0.053013 | 0.4 | 1 | 1.1 | 0.9
19 | 1 | 0.0043209 | 0.0010829 | 0 | 0 | 1 | 0.99814 | -0.012902 | 0.4 | 1 | 1.1 | 0.9
13 | 1 | 0.0064775 | 0.0016234 | 0 | 0 | 1 | 0.98543 | -0.10211 | 0.4 | 1 | 1.1 | 0.9
14 | 1 | 0.014414 | 0.0036126 | 0 | 0 | 1 | 0.98586 | -0.099073 | 0.4 | 1 | 1.1 | 0.9
17 | 1 | 0.0062265 | 0.0015605 | 0 | 0 | 1 | 0.98846 | -0.080637 | 0.4 | 1 | 1.1 | 0.9
25 | 1 | 0.0065785 | 0.0016487 | 0 | 0 | 1 | 0.98854 | -0.080067 | 0.4 | 1 | 1.1 | 0.9
24 | 1 | 0.0042013 | 0.001053 | 0 | 0 | 1 | 0.99014 | -0.068829 | 0.4 | 1 | 1.1 | 0.9
20 | 1 | 0.0042189 | 0.0010573 | 0 | 0 | 1 | 0.99885 | -0.0079654 | 0.4 | 1 | 1.1 | 0.9
26 | 1 | 0.0038602 | 0.00096745 | 0 | 0 | 1 | 0.99997 | -0.00020283 | 0.4 | 1 | 1.1 | 0.9
27 | 3 | 0.0046633 | 0.0011687 | 0 | 0 | 1 | 1 | 0 | 0.4 | 1 | 1.1 | 0.9
23 | 1 | 0.004394 | 0.0011012 | 0 | 0 | 1 | 0.99075 | -0.06453 | 0.4 | 1 | 1.1 | 0.9

## generator_data
GEN_BUS | PG | QG | QMAX | QMIN | VG | MBASE | GEN_STATUS | PMAX | PMIN
27 | 0.15972 | 0.040259 | 10 | -10 | 1 | 100 | 1 | 10 | 0

## branch_data
F_BUS | T_BUS | BR_R | BR_X | BR_B | RATE_A | RATE_B | RATE_C | TAP | SHIFT | BR_STATUS | ANGMIN | ANGMAX | P_in | Q_in | P_out | Q_out
1 | 2 | 0.89324 | 0.34355 | 9.0143e-10 | 0 | 0 | 0 | 0 | 0 | 1 | -90 | 90 | 0.0084903 | 0.0021279 | -0.0084896 | -0.0021277
1 | 3 | 1.0402 | 0.40009 | 1.0498e-09 | 0 | 0 | 0 | 0 | 0 | 1 | -90 | 90 | -0.013284 | -0.0033292 | 0.013286 | 0.0033299
3 | 4 | 0.34669 | 0.13334 | 3.4987e-10 | 0 | 0 | 0 | 0 | 0 | 1 | -90 | 90 | -0.020729 | -0.0051954 | 0.020731 | 0.005196
4 | 12 | 0.99578 | 0.38299 | 1.0049e-09 | 0 | 0 | 0 | 0 | 0 | 1 | -90 | 90 | -0.028768 | -0.0072104 | 0.028777 | 0.0072138
12 | 11 | 0.06013 | 0.023127 | 6.0681e-11 | 0 | 0 | 0 | 0 | 0 | 1 | -90 | 90 | -0.033293 | -0.0083454 | 0.033293 | 0.0083457
11 | 13 | 0.65543 | 0.25209 | 6.6145e-10 | 0 | 0 | 0 | 0 | 0 | 1 | -90 | 90 | -0.041828 | -0.010485 | 0.041841 | 0.01049
5 | 6 | 2.0017 | 0.76988 | 2.02e-09 | 0 | 0 | 0 | 0 | 0 | 1 | -90 | 90 | -0.0092136 | -0.0023091 | 0.0092154 | 0.0023097
6 | 9 | 7.5275 | 2.8952 | 7.5966e-09 | 0 | 0 | 0 | 0 | 0 | 1 | -90 | 90 | -0.0092154 | -0.0023097 | 0.0092224 | 0.0023116
9 | 16 | 1.3755 | 0.52904 | 1.3881e-09 | 0 | 0 | 0 | 0 | 0 | 1 | -90 | 90 | -0.024486 | -0.0061386 | 0.024495 | 0.0061419
9 | 8 | 8.5424 | 3.2855 | 8.6208e-09 | 0 | 0 | 0 | 0 | 0 | 1 | -90 | 90 | 0.015264 | 0.003827 | -0.015242 | -0.0038194
8 | 31 | 4.3217 | 1.6622 | 4.3613e-09 | 0 | 0 | 0 | 0 | 0 | 1 | -90 | 90 | 0.0091464 | 0.0022924 | -0.0091425 | -0.0022913
8 | 28 | 1.0938 | 0.42069 | 1.1038e-09 | 0 | 0 | 0 | 0 | 0 | 1 | -90 | 90 | 0.0060956 | 0.001527 | -0.0060951 | -0.001527
28 | 29 | 6.5511 | 2.5197 | 6.6112e-09 | 0 | 0 | 0 | 0 | 0 | 1 | -90 | 90 | 0.00099845 | 0.00024961 | -0.00099838 | -0.00025022
16 | 15 | 1.0203 | 0.39241 | 1.0296e-09 | 0 | 0 | 0 | 0 | 0 | 1 | -90 | 90 | -0.028623 | -0.0071766 | 0.028633 | 0.00718
10 | 21 | 0.26981 | 0.10377 | 5.4457e-10 | 0 | 0 | 0 | 0 | 0 | 1 | -90 | 90 | 0.13466 | 0.033896 | -0.1346 | -0.033876
10 | 18 | 0.99688 | 0.38342 | 2.0121e-09 | 0 | 0 | 0 | 0 | 0 | 1 | -90 | 90 | -0.13466 | -0.033896 | 0.13485 | 0.033971
21 | 22 | 2.0629 | 0.79341 | 4.1636e-09 | 0 | 0 | 0 | 0 | 0 | 1 | -90 | 90 | 0.12614 | 0.031756 | -0.12579 | -0.031621
18 | 19 | 0.64104 | 0.24655 | 1.2938e-09 | 0 | 0 | 0 | 0 | 0 | 1 | -90 | 90 | -0.14225 | -0.035825 | 0.14239 | 0.035879
15 | 17 | 1.4575 | 0.56059 | 1.4709e-09 | 0 | 0 | 0 | 0 | 0 | 1 | -90 | 90 | -0.09535 | -0.023915 | 0.095495 | 0.023971
15 | 14 | 1.5188 | 0.58415 | 1.5327e-09 | 0 | 0 | 0 | 0 | 0 | 1 | -90 | 90 | 0.062818 | 0.015758 | -0.062753 | -0.015733
22 | 23 | 1.2647 | 0.48643 | 2.5526e-09 | 0 | 0 | 0 | 0 | 0 | 1 | -90 | 90 | 0.11733 | 0.0295 | -0.11714 | -0.029428
19 | 20 | 0.44128 | 0.16972 | 8.9065e-10 | 0 | 0 | 0 | 0 | 0 | 1 | -90 | 90 | -0.14671 | -0.036962 | 0.14681 | 0.037
13 | 14 | 0.79496 | 0.30575 | 8.0226e-10 | 0 | 0 | 0 | 0 | 0 | 1 | -90 | 90 | -0.048318 | -0.012113 | 0.048339 | 0.012121
17 | 25 | 0.071528 | 0.027511 | 7.2184e-11 | 0 | 0 | 0 | 0 | 0 | 1 | -90 | 90 | -0.10172 | -0.025531 | 0.10173 | 0.025535
25 | 24 | 1.3264 | 0.51016 | 2.6772e-09 | 0 | 0 | 0 | 0 | 0 | 1 | -90 | 90 | -0.10831 | -0.027183 | 0.10848 | 0.027248
24 | 23 | 0.4895 | 0.18827 | 9.8798e-10 | 0 | 0 | 0 | 0 | 0 | 1 | -90 | 90 | -0.11268 | -0.028301 | 0.11275 | 0.028327
20 | 26 | 0.67559 | 0.25984 | 1.3636e-09 | 0 | 0 | 0 | 0 | 0 | 1 | -90 | 90 | -0.15103 | -0.038058 | 0.15119 | 0.038121
26 | 27 | 0.017229 | 0.0066264 | 3.4773e-11 | 0 | 0 | 0 | 0 | 0 | 1 | -90 | 90 | -0.15505 | -0.039088 | 0.15506 | 0.03909