## bus_data
BUS_I | BUS_TYPE | Pd | Qd | Gs | Bs | area | Vm | Va | baseKV | zone | Vmax | Vmin
1 | 1 | 0.012585 | 0.0031541 | 0 | 0 | 1 | 0.98696 | -0.091402 | 0.4 | 1 | 1.1 | 0.9
2 | 1 | 0.01355 | 0.0033959 | 0 | 0 | 1 | 0.98656 | -0.094241 | 0.4 | 1 | 1.1 | 0.9
3 | 1 | 0 | 0 | 0 | 0 | 1 | 0.98977 | -0.071542 | 0.4 | 1 | 1.1 | 0.9
4 | 1 | 0.0062184 | 0.0015585 | 0 | 0 | 1 | 0.98632 | -0.095956 | 0.4 | 1 | 1.1 | 0.9
5 | 1 | 0 | 0 | 0 | 0 | 1 | 0.99495 | -0.035174 | 0.4 | 1 | 1.1 | 0.9
9 | 1 | 0.0054621 | 0.0013689 | 0 | 0 | 1 | 0.98632 | -0.095973 | 0.4 | 1 | 1.1 | 0.9
14 | 1 | 0.0080101 | 0.0020075 | 0 | 0 | 1 | 0.99552 | -0.031228 | 0.4 | 1 | 1.1 | 0.9
6 | 1 | 0 | 0 | 0 | 0 | 1 | 0.99515 | -0.03398 | 0.4 | 1 | 1.1 | 0.9
25 | 1 | 0.0058508 | 0.0014663 | 0 | 0 | 1 | 0.9944 | -0.03927 | 0.4 | 1 | 1.1 | 0.9
24 | 1 | 0.0049842 | 0.0012491 | 0 | 0 | 1 | 0.99558 | -0.03098 | 0.4 | 1 | 1.1 | 0.9
7 | 1 | 0 | 0 | 0 | 0 | 1 | 0.99618 | -0.02674 | 0.4 | 1 | 1.1 | 0.9
23 | 1 | 0.0062164 | 0.001558 | 0 | 0 | 1 | 0.99603 | -0.02776 | 0.4 | 1 | 1.1 | 0.9
22 | 1 | 0.0038226 | 0.00095804 | 0 | 0 | 1 | 0.99654 | -0.024223 | 0.4 | 1 | 1.1 | 0.9
8 | 1 | 0 | 0 | 0 | 0 | 1 | 0.99792 | -0.014524 | 0.4 | 1 | 1.1 | 0.9
12 | 3 | 0.0076649 | 0.001921 | 0 | 0 | 1 | 1 | 0 | 0.4 | 1 | 1.1 | 0.9
17 | 1 | 0.007855 | 0.0019687 | 0 | 0 | 1 | 0.99733 | -0.018678 | 0.4 | 1 | 1.1 | 0.9
15 | 1 | 0.0077867 | 0.0019515 | 0 | 0 | 1 | 0.99622 | -0.026312 | 0.4 | 1 | 1.1 | 0.9
26 | 1 | 0.0051726 | 0.0012964 | 0 | 0 | 1 | 0.99432 | -0.039832 | 0.4 | 1 | 1.1 | 0.9
19 | 1 | 0.0099402 | 0.0024913 | 0 | 0 | 1 | 0.99657 | -0.023995 | 0.4 | 1 | 1.1 | 0.9
10 | 1 | 0.0073708 | 0.0018473 | 0 | 0 | 1 | 0.99982 | -0.0012411 | 0.4 | 1 | 1.1 | 0.9
18 | 1 | 0.005999 | 0.0015035 | 0 | 0 | 1 | 0.99693 | -0.021486 | 0.4 | 1 | 1.1 | 0.9
11 | 1 | 0.0098943 | 0.0024797 | 0 | 0 | 1 | 0.99856 | -0.010013 | 0.4 | 1 | 1.1 | 0.9
13 | 1 | 0 | 0 | 0 | 0 | 1 | 0.99659 | -0.023759 | 0.4 | 1 | 1.1 | 0.9
16 | 1 | 0.010878 | 0.0027263 | 0 | 0 | 1 | 0.9965 | -0.024347 | 0.4 | 1 | 1.1 | 0.9
27 | 1 | 0.0084647 | 0.0021215 | 0 | 0 | 1 | 0.99421 | -0.040606 | 0.4 | 1 | 1.1 | 0.9

## generator_data
GEN_BUS | PG | QG | QMAX | QMIN | VG | MBASE | GEN_STATUS | PMAX | PMIN
12 | 0.14858 | 0.037346 | 10 | -10 | 1 | 100 | 1 | 10 | 0

## branch_data
F_BUS | T_BUS | BR_R | BR_X | BR_B | RATE_A | RATE_B | RATE_C | TAP | SHIFT | BR_STATUS | ANGMIN | ANGMAX | P_in | Q_in | P_out | Q_out
1 | 2 | 1.4268 | 0.54877 | 1.4399e-09 | 0 | 0 | 0 | 0 | 0 | 1 | -90 | 90 | 0.025243 | 0.0063279 | -0.025233 | -0.0063242
1 | 3 | 6.6818 | 2.5699 | 6.7431e-09 | 0 | 0 | 0 | 0 | 0 | 1 | -90 | 90 | -0.037828 | -0.009482 | 0.037932 | 0.0095214
2 | 4 | 1.8612 | 0.71584 | 1.8783e-09 | 0 | 0 | 0 | 0 | 0 | 1 | -90 | 90 | 0.011683 | 0.0029283 | -0.01168 | -0.0029274
3 | 5 | 12.3324 | 4.7432 | 1.2446e-08 | 0 | 0 | 0 | 0 | 0 | 1 | -90 | 90 | -0.037932 | -0.0095214 | 0.038125 | 0.0095942
4 | 9 | 0.039733 | 0.015282 | 4.0097e-11 | 0 | 0 | 0 | 0 | 0 | 1 | -90 | 90 | 0.0054621 | 0.0013689 | -0.005462 | -0.0013689
5 | 14 | 1.3457 | 0.51756 | 1.358e-09 | 0 | 0 | 0 | 0 | 0 | 1 | -90 | 90 | -0.038125 | -0.0095942 | 0.038146 | 0.0096022
14 | 15 | 1.3853 | 0.53281 | 1.398e-09 | 0 | 0 | 0 | 0 | 0 | 1 | -90 | 90 | -0.046156 | -0.01161 | 0.046188 | 0.011622
6 | 25 | 3.4986 | 1.3456 | 3.5307e-09 | 0 | 0 | 0 | 0 | 0 | 1 | -90 | 90 | 0.019504 | 0.0048899 | -0.01949 | -0.0048848
6 | 24 | 1.9857 | 0.76372 | 2.0039e-09 | 0 | 0 | 0 | 0 | 0 | 1 | -90 | 90 | -0.019504 | -0.0048899 | 0.019512 | 0.0048928
25 | 26 | 0.53086 | 0.20418 | 5.3573e-10 | 0 | 0 | 0 | 0 | 0 | 1 | -90 | 90 | 0.013639 | 0.0034184 | -0.013638 | -0.0034181
24 | 23 | 1.6992 | 0.65355 | 1.7148e-09 | 0 | 0 | 0 | 0 | 0 | 1 | -90 | 90 | -0.024497 | -0.006142 | 0.024508 | 0.006146
7 | 23 | 0.42966 | 0.16525 | 4.336e-10 | 0 | 0 | 0 | 0 | 0 | 1 | -90 | 90 | 0.030728 | 0.0077056 | -0.030724 | -0.007704
7 | 22 | 1.06 | 0.4077 | 1.0697e-09 | 0 | 0 | 0 | 0 | 0 | 1 | -90 | 90 | -0.030728 | -0.0077056 | 0.030739 | 0.0077096
22 | 19 | 0.085655 | 0.032944 | 8.6441e-11 | 0 | 0 | 0 | 0 | 0 | 1 | -90 | 90 | -0.034562 | -0.0086677 | 0.034563 | 0.0086681
8 | 12 | 3.2373 | 1.2451 | 3.267e-09 | 0 | 0 | 0 | 0 | 0 | 1 | -90 | 90 | -0.058426 | -0.014658 | 0.058544 | 0.014703
8 | 17 | 0.92358 | 0.35522 | 9.3206e-10 | 0 | 0 | 0 | 0 | 0 | 1 | -90 | 90 | 0.058426 | 0.014658 | -0.058392 | -0.014645
12 | 10 | 0.19765 | 0.07602 | 1.9947e-10 | 0 | 0 | 0 | 0 | 0 | 1 | -90 | 90 | 0.082368 | 0.020722 | -0.082354 | -0.020717
17 | 18 | 0.72057 | 0.27714 | 7.2718e-10 | 0 | 0 | 0 | 0 | 0 | 1 | -90 | 90 | 0.050537 | 0.012676 | -0.050517 | -0.012669
15 | 13 | 0.61573 | 0.23682 | 6.2138e-10 | 0 | 0 | 0 | 0 | 0 | 1 | -90 | 90 | -0.053974 | -0.013573 | 0.053994 | 0.013581
26 | 27 | 1.1769 | 0.45264 | 1.1877e-09 | 0 | 0 | 0 | 0 | 0 | 1 | -90 | 90 | 0.0084656 | 0.0021217 | -0.0084647 | -0.0021215
19 | 18 | 0.73034 | 0.2809 | 7.3704e-10 | 0 | 0 | 0 | 0 | 0 | 1 | -90 | 90 | -0.044503 | -0.011159 | 0.044518 | 0.011165
10 | 11 | 1.5331 | 0.58965 | 1.5472e-09 | 0 | 0 | 0 | 0 | 0 | 1 | -90 | 90 | 0.074983 | 0.01887 | -0.074891 | -0.018835
11 | 13 | 2.762 | 1.0623 | 2.7874e-09 | 0 | 0 | 0 | 0 | 0 | 1 | -90 | 90 | 0.064997 | 0.016355 | -0.064873 | -0.016307
13 | 16 | 0.69905 | 0.26887 | 7.0547e-10 | 0 | 0 | 0 | 0 | 0 | 1 | -90 | 90 | 0.010879 | 0.0027266 | -0.010878 | -0.0027263