## bus_data
BUS_I | BUS_TYPE | Pd | Qd | Gs | Bs | area | Vm | Va | baseKV | zone | Vmax | Vmin
1 | 1 | 0.012366 | 0.0030993 | 0 | 0 | 1 | 0.99628 | -0.025994 | 0.4 | 1 | 1.1 | 0.9
2 | 1 | 0.016793 | 0.0042086 | 0 | 0 | 1 | 0.99839 | -0.011258 | 0.4 | 1 | 1.1 | 0.9
3 | 1 | 0.014802 | 0.0037097 | 0 | 0 | 1 | 0.99546 | -0.031774 | 0.4 | 1 | 1.1 | 0.9
4 | 1 | 0.015625 | 0.0039161 | 0 | 0 | 1 | 0.99935 | -0.0045537 | 0.4 | 1 | 1.1 | 0.9
5 | 1 | 0.01442 | 0.0036141 | 0 | 0 | 1 | 0.99543 | -0.031949 | 0.4 | 1 | 1.1 | 0.9
9 | 3 | 0.018891 | 0.0047346 | 0 | 0 | 1 | 1 | 0 | 0.4 | 1 | 1.1 | 0.9
6 | 1 | 0.013518 | 0.0033881 | 0 | 0 | 1 | 0.99483 | -0.036176 | 0.4 | 1 | 1.1 | 0.9
10 | 1 | 0.017942 | 0.0044967 | 0 | 0 | 1 | 0.99873 | -0.0089187 | 0.4 | 1 | 1.1 | 0.9
7 | 1 | 0.010069 | 0.0025235 | 0 | 0 | 1 | 0.99418 | -0.040742 | 0.4 | 1 | 1.1 | 0.9
8 | 1 | 0 | 0 | 0 | 0 | 1 | 0.99226 | -0.054231 | 0.4 | 1 | 1.1 | 0.9
11 | 1 | 0 | 0 | 0 | 0 | 1 | 0.99122 | -0.06157 | 0.4 | 1 | 1.1 | 0.9
12 | 1 | 0 | 0 | 0 | 0 | 1 | 0.98743 | -0.088258 | 0.4 | 1 | 1.1 | 0.9
18 | 1 | 0.0038842 | 0.00097346 | 0 | 0 | 1 | 0.99078 | -0.064678 | 0.4 | 1 | 1.1 | 0.9
21 | 1 | 0.014646 | 0.0036705 | 0 | 0 | 1 | 0.98515 | -0.10446 | 0.4 | 1 | 1.1 | 0.9
20 | 1 | 0 | 0 | 0 | 0 | 1 | 0.98734 | -0.088897 | 0.4 | 1 | 1.1 | 0.9
13 | 1 | 0.018547 | 0.0046483 | 0 | 0 | 1 | 0.99773 | -0.015892 | 0.4 | 1 | 1.1 | 0.9
14 | 1 | 0.015444 | 0.0038708 | 0 | 0 | 1 | 0.99768 | -0.016221 | 0.4 | 1 | 1.1 | 0.9
19 | 1 | 0.002236 | 0.00056039 | 0 | 0 | 1 | 0.98728 | -0.089315 | 0.4 | 1 | 1.1 | 0.9
15 | 1 | 0.018632 | 0.0046697 | 0 | 0 | 1 | 0.99724 | -0.019346 | 0.4 | 1 | 1.1 | 0.9
16 | 1 | 0.0077891 | 0.0019521 | 0 | 0 | 1 | 0.99713 | -0.020105 | 0.4 | 1 | 1.1 | 0.9
17 | 1 | 0.003883 | 0.00097316 | 0 | 0 | 1 | 0.99693 | -0.021527 | 0.4 | 1 | 1.1 | 0.9

## generator_data
GEN_BUS | PG | QG | QMAX | QMIN | VG | MBASE | GEN_STATUS | PMAX | PMIN
9 | 0.22028 | 0.055304 | 10 | -10 | 1 | 100 | 1 | 10 | 0

## branch_data
F_BUS | T_BUS | BR_R | BR_X | BR_B | RATE_A | RATE_B | RATE_C | TAP | SHIFT | BR_STATUS | ANGMIN | ANGMAX | P_in | Q_in | P_out | Q_out
1 | 2 | 2.2196 | 0.8537 | 2.24e-09 | 0 | 0 | 0 | 0 | 0 | 1 | -90 | 90 | -0.086206 | -0.021632 | 0.086383 | 0.021699
1 | 3 | 1.0139 | 0.38998 | 1.0232e-09 | 0 | 0 | 0 | 0 | 0 | 1 | -90 | 90 | 0.07384 | 0.018532 | -0.073781 | -0.01851
2 | 4 | 0.84758 | 0.32599 | 8.5536e-10 | 0 | 0 | 0 | 0 | 0 | 1 | -90 | 90 | -0.10318 | -0.025908 | 0.10327 | 0.025945
3 | 5 | 0.038511 | 0.014812 | 3.8865e-11 | 0 | 0 | 0 | 0 | 0 | 1 | -90 | 90 | 0.058979 | 0.0148 | -0.058977 | -0.014799
4 | 9 | 0.50052 | 0.19251 | 1.0102e-09 | 0 | 0 | 0 | 0 | 0 | 1 | -90 | 90 | -0.1189 | -0.029861 | 0.11897 | 0.02989
5 | 6 | 1.2273 | 0.47204 | 1.2386e-09 | 0 | 0 | 0 | 0 | 0 | 1 | -90 | 90 | 0.044557 | 0.011185 | -0.044531 | -0.011175
9 | 10 | 1.4107 | 0.54258 | 1.4237e-09 | 0 | 0 | 0 | 0 | 0 | 1 | -90 | 90 | 0.082419 | 0.02068 | -0.082317 | -0.02064
6 | 7 | 1.9038 | 0.73225 | 1.9213e-09 | 0 | 0 | 0 | 0 | 0 | 1 | -90 | 90 | 0.031012 | 0.0077873 | -0.030993 | -0.0077799
10 | 13 | 1.4076 | 0.54137 | 1.4205e-09 | 0 | 0 | 0 | 0 | 0 | 1 | -90 | 90 | 0.064375 | 0.016144 | -0.064313 | -0.01612
7 | 8 | 8.322 | 3.2008 | 8.3984e-09 | 0 | 0 | 0 | 0 | 0 | 1 | -90 | 90 | 0.020924 | 0.0052564 | -0.020885 | -0.0052422
8 | 11 | 24.1047 | 9.271 | 2.4326e-08 | 0 | 0 | 0 | 0 | 0 | 1 | -90 | 90 | 0.0038898 | 0.00097221 | -0.0038858 | -0.00097309
8 | 12 | 25.6877 | 9.8799 | 2.5923e-08 | 0 | 0 | 0 | 0 | 0 | 1 | -90 | 90 | 0.016995 | 0.00427 | -0.016915 | -0.0042417
11 | 18 | 10.2252 | 3.9328 | 1.0319e-08 | 0 | 0 | 0 | 0 | 0 | 1 | -90 | 90 | 0.0038858 | 0.00097309 | -0.0038842 | -0.00097346
12 | 21 | 14.0089 | 5.388 | 1.4137e-08 | 0 | 0 | 0 | 0 | 0 | 1 | -90 | 90 | 0.014678 | 0.0036818 | -0.014645 | -0.0036705
12 | 20 | 3.6215 | 1.3929 | 3.6548e-09 | 0 | 0 | 0 | 0 | 0 | 1 | -90 | 90 | 0.0022363 | 0.00055992 | -0.0022361 | -0.0005602
20 | 19 | 2.3717 | 0.91218 | 2.3934e-09 | 0 | 0 | 0 | 0 | 0 | 1 | -90 | 90 | 0.0022361 | 0.0005602 | -0.002236 | -0.00056039
13 | 14 | 0.093381 | 0.035916 | 9.4238e-11 | 0 | 0 | 0 | 0 | 0 | 1 | -90 | 90 | 0.045766 | 0.011472 | -0.045764 | -0.011471
14 | 15 | 1.3359 | 0.51379 | 1.3481e-09 | 0 | 0 | 0 | 0 | 0 | 1 | -90 | 90 | 0.03032 | 0.0076001 | -0.030306 | -0.0075952
15 | 16 | 0.84233 | 0.32397 | 8.5006e-10 | 0 | 0 | 0 | 0 | 0 | 1 | -90 | 90 | 0.011674 | 0.0029255 | -0.011673 | -0.0029251
16 | 17 | 4.7386 | 1.8226 | 4.7821e-09 | 0 | 0 | 0 | 0 | 0 | 1 | -90 | 90 | 0.0038837 | 0.00097298 | -0.003883 | -0.00097316