## bus_data
BUS_I | BUS_TYPE | Pd | Qd | Gs | Bs | area | Vm | Va | baseKV | zone | Vmax | Vmin
1 | 1 | 0.0091192 | 0.0022855 | 0 | 0 | 1 | 0.98039 | -0.1385 | 0.4 | 1 | 1.1 | 0.9
2 | 1 | 0 | 0 | 0 | 0 | 1 | 0.98018 | -0.1401 | 0.4 | 1 | 1.1 | 0.9
3 | 1 | 0 | 0 | 0 | 0 | 1 | 0.98097 | -0.13434 | 0.4 | 1 | 1.1 | 0.9
59 | 1 | 0 | 0 | 0 | 0 | 1 | 0.97753 | -0.15949 | 0.4 | 1 | 1.1 | 0.9
5 | 1 | 0.0040699 | 0.00102 | 0 | 0 | 1 | 0.98096 | -0.1344 | 0.4 | 1 | 1.1 | 0.9
7 | 1 | 0.021197 | 0.0053124 | 0 | 0 | 1 | 0.99124 | -0.061331 | 0.4 | 1 | 1.1 | 0.9
9 | 1 | 0 | 0 | 0 | 0 | 1 | 0.98781 | -0.086531 | 0.4 | 1 | 1.1 | 0.9
10 | 1 | 0 | 0 | 0 | 0 | 1 | 0.98546 | -0.10344 | 0.4 | 1 | 1.1 | 0.9
6 | 3 | 0.0034005 | 0.00085225 | 0 | 0 | 1 | 1 | 0 | 0.4 | 1 | 1.1 | 0.9
60 | 1 | 0.0026651 | 0.00066794 | 0 | 0 | 1 | 0.9762 | -0.16904 | 0.4 | 1 | 1.1 | 0.9
8 | 1 | 0 | 0 | 0 | 0 | 1 | 0.99053 | -0.066312 | 0.4 | 1 | 1.1 | 0.9
21 | 1 | 0 | 0 | 0 | 0 | 1 | 0.98541 | -0.10267 | 0.4 | 1 | 1.1 | 0.9
25 | 1 | 0.002591 | 0.00064938 | 0 | 0 | 1 | 0.9849 | -0.10625 | 0.4 | 1 | 1.1 | 0.9
16 | 1 | 0 | 0 | 0 | 0 | 1 | 0.98501 | -0.10553 | 0.4 | 1 | 1.1 | 0.9
53 | 1 | 0.00083316 | 0.00020881 | 0 | 0 | 1 | 0.98517 | -0.1055 | 0.4 | 1 | 1.1 | 0.9
52 | 1 | 0.00068768 | 0.00017235 | 0 | 0 | 1 | 0.98325 | -0.11934 | 0.4 | 1 | 1.1 | 0.9
18 | 1 | 0.002194 | 0.00054987 | 0 | 0 | 1 | 0.98447 | -0.10936 | 0.4 | 1 | 1.1 | 0.9
12 | 1 | 0 | 0 | 0 | 0 | 1 | 0.98056 | -0.13731 | 0.4 | 1 | 1.1 | 0.9
54 | 1 | 0.00068199 | 0.00017092 | 0 | 0 | 1 | 0.98503 | -0.10651 | 0.4 | 1 | 1.1 | 0.9
51 | 1 | 0.002253 | 0.00056465 | 0 | 0 | 1 | 0.98206 | -0.12797 | 0.4 | 1 | 1.1 | 0.9
11 | 1 | 0.0012031 | 0.00030151 | 0 | 0 | 1 | 0.97988 | -0.14223 | 0.4 | 1 | 1.1 | 0.9
14 | 1 | 0.0018568 | 0.00046537 | 0 | 0 | 1 | 0.97905 | -0.1481 | 0.4 | 1 | 1.1 | 0.9
15 | 1 | 0 | 0 | 0 | 0 | 1 | 0.9795 | -0.1449 | 0.4 | 1 | 1.1 | 0.9
34 | 1 | 0 | 0 | 0 | 0 | 1 | 0.97406 | -0.18632 | 0.4 | 1 | 1.1 | 0.9
37 | 1 | 0.0012224 | 0.00030637 | 0 | 0 | 1 | 0.97465 | -0.18193 | 0.4 | 1 | 1.1 | 0.9
32 | 1 | 0 | 0 | 0 | 0 | 1 | 0.9716 | -0.20422 | 0.4 | 1 | 1.1 | 0.9
22 | 1 | 0 | 0 | 0 | 0 | 1 | 0.97832 | -0.15335 | 0.4 | 1 | 1.1 | 0.9
27 | 1 | 0.001831 | 0.0004589 | 0 | 0 | 1 | 0.97893 | -0.14901 | 0.4 | 1 | 1.1 | 0.9
23 | 1 | 0.0036065 | 0.00090388 | 0 | 0 | 1 | 0.97818 | -0.15435 | 0.4 | 1 | 1.1 | 0.9
24 | 1 | 0 | 0 | 0 | 0 | 1 | 0.97826 | -0.15379 | 0.4 | 1 | 1.1 | 0.9
28 | 1 | 0.0026578 | 0.0006661 | 0 | 0 | 1 | 0.97868 | -0.15077 | 0.4 | 1 | 1.1 | 0.9
19 | 1 | 0.0023851 | 0.00059776 | 0 | 0 | 1 | 0.98386 | -0.1137 | 0.4 | 1 | 1.1 | 0.9
20 | 1 | 0.0014121 | 0.00035392 | 0 | 0 | 1 | 0.98378 | -0.11429 | 0.4 | 1 | 1.1 | 0.9
61 | 1 | 0.0033364 | 0.00083617 | 0 | 0 | 1 | 0.97782 | -0.15696 | 0.4 | 1 | 1.1 | 0.9
30 | 1 | 0.0011974 | 0.0003001 | 0 | 0 | 1 | 0.97124 | -0.20677 | 0.4 | 1 | 1.1 | 0.9
31 | 1 | 0.0011987 | 0.00030042 | 0 | 0 | 1 | 0.97124 | -0.20683 | 0.4 | 1 | 1.1 | 0.9
33 | 1 | 0 | 0 | 0 | 0 | 1 | 0.97137 | -0.20589 | 0.4 | 1 | 1.1 | 0.9
35 | 1 | 0.0010466 | 0.0002623 | 0 | 0 | 1 | 0.97113 | -0.2076 | 0.4 | 1 | 1.1 | 0.9
36 | 1 | 0.0013368 | 0.00033502 | 0 | 0 | 1 | 0.97098 | -0.20872 | 0.4 | 1 | 1.1 | 0.9
38 | 1 | 0.001169 | 0.00029298 | 0 | 0 | 1 | 0.97499 | -0.17949 | 0.4 | 1 | 1.1 | 0.9
39 | 1 | 0.0020358 | 0.00051023 | 0 | 0 | 1 | 0.97682 | -0.16612 | 0.4 | 1 | 1.1 | 0.9
40 | 1 | 0 | 0 | 0 | 0 | 1 | 0.97787 | -0.15843 | 0.4 | 1 | 1.1 | 0.9
41 | 1 | 0.00061039 | 0.00015298 | 0 | 0 | 1 | 0.97961 | -0.14575 | 0.4 | 1 | 1.1 | 0.9
47 | 1 | 0 | 0 | 0 | 0 | 1 | 0.97989 | -0.14376 | 0.4 | 1 | 1.1 | 0.9
48 | 1 | 0.00063936 | 0.00016024 | 0 | 0 | 1 | 0.98149 | -0.13206 | 0.4 | 1 | 1.1 | 0.9
42 | 1 | 0.0011915 | 0.00029862 | 0 | 0 | 1 | 0.98206 | -0.12802 | 0.4 | 1 | 1.1 | 0.9
43 | 1 | 0.001119 | 0.00028046 | 0 | 0 | 1 | 0.9836 | -0.11682 | 0.4 | 1 | 1.1 | 0.9
44 | 1 | 0 | 0 | 0 | 0 | 1 | 0.98124 | -0.13394 | 0.4 | 1 | 1.1 | 0.9
45 | 1 | 0 | 0 | 0 | 0 | 1 | 0.98407 | -0.11343 | 0.4 | 1 | 1.1 | 0.9
46 | 1 | 0 | 0 | 0 | 0 | 1 | 0.98073 | -0.13762 | 0.4 | 1 | 1.1 | 0.9
55 | 1 | 0.00070612 | 0.00017697 | 0 | 0 | 1 | 0.98045 | -0.13962 | 0.4 | 1 | 1.1 | 0.9
56 | 1 | 0.00068848 | 0.00017255 | 0 | 0 | 1 | 0.98023 | -0.14121 | 0.4 | 1 | 1.1 | 0.9
49 | 1 | 0.00060268 | 0.00015104 | 0 | 0 | 1 | 0.98152 | -0.13188 | 0.4 | 1 | 1.1 | 0.9
50 | 1 | 0.0015197 | 0.00038088 | 0 | 0 | 1 | 0.98167 | -0.13076 | 0.4 | 1 | 1.1 | 0.9
57 | 1 | 0.00064551 | 0.00016178 | 0 | 0 | 1 | 0.98002 | -0.14269 | 0.4 | 1 | 1.1 | 0.9
58 | 1 | 0.00082303 | 0.00020627 | 0 | 0 | 1 | 0.97996 | -0.14314 | 0.4 | 1 | 1.1 | 0.9

## generator_data
GEN_BUS | PG | QG | QMAX | QMIN | VG | MBASE | GEN_STATUS | PMAX | PMIN
6 | 0.087147 | 0.021902 | 10 | -10 | 1 | 100 | 1 | 10 | 0

## branch_data
F_BUS | T_BUS | BR_R | BR_X | BR_B | RATE_A | RATE_B | RATE_C | TAP | SHIFT | BR_STATUS | ANGMIN | ANGMAX | P_in | Q_in | P_out | Q_out
1 | 2 | 7.2612 | 2.7928 | 7.3278e-09 | 0 | 0 | 0 | 0 | 0 | 1 | -90 | 90 | 0.0026762 | 0.00065866 | -0.0026756 | -0.00065914
1 | 3 | 4.3897 | 1.6883 | 4.43e-09 | 0 | 0 | 0 | 0 | 0 | 1 | -90 | 90 | -0.011795 | -0.0029441 | 0.011802 | 0.0029463
2 | 59 | 88.6826 | 34.1087 | 8.9496e-08 | 0 | 0 | 0 | 0 | 0 | 1 | -90 | 90 | 0.0026756 | 0.00065914 | -0.0026686 | -0.00066502
3 | 5 | 0.20748 | 0.079801 | 2.0939e-10 | 0 | 0 | 0 | 0 | 0 | 1 | -90 | 90 | 0.0040699 | 0.00102 | -0.0040698 | -0.00102
3 | 7 | 57.8665 | 22.2563 | 5.8397e-08 | 0 | 0 | 0 | 0 | 0 | 1 | -90 | 90 | -0.015872 | -0.0039663 | 0.016033 | 0.0040225
59 | 60 | 44.274 | 17.0284 | 4.468e-08 | 0 | 0 | 0 | 0 | 0 | 1 | -90 | 90 | 0.0026686 | 0.00066502 | -0.0026651 | -0.00066794
7 | 8 | 2.7345 | 1.0517 | 8.2787e-09 | 0 | 0 | 0 | 0 | 0 | 1 | -90 | 90 | 0.023314 | 0.0058456 | -0.023298 | -0.0058402
7 | 6 | 13.0871 | 5.0335 | 3.9621e-08 | 0 | 0 | 0 | 0 | 0 | 1 | -90 | 90 | -0.060544 | -0.01518 | 0.061063 | 0.015376
9 | 10 | 9.4641 | 3.6401 | 2.8653e-08 | 0 | 0 | 0 | 0 | 0 | 1 | -90 | 90 | 0.022416 | 0.0055853 | -0.022364 | -0.0055682
9 | 6 | 49.0202 | 18.8539 | 1.4841e-07 | 0 | 0 | 0 | 0 | 0 | 1 | -90 | 90 | -0.022416 | -0.0055853 | 0.022684 | 0.0056737
10 | 53 | 3.8514 | 1.4813 | 3.8867e-09 | 0 | 0 | 0 | 0 | 0 | 1 | -90 | 90 | 0.0067103 | 0.0016707 | -0.0067084 | -0.0016703
10 | 52 | 12.6798 | 4.8768 | 3.8388e-08 | 0 | 0 | 0 | 0 | 0 | 1 | -90 | 90 | 0.015654 | 0.0038975 | -0.01562 | -0.0038882
8 | 21 | 19.866 | 7.6408 | 6.0145e-08 | 0 | 0 | 0 | 0 | 0 | 1 | -90 | 90 | 0.023298 | 0.0058402 | -0.023182 | -0.0058012
21 | 25 | 17.4424 | 6.7086 | 1.7602e-08 | 0 | 0 | 0 | 0 | 0 | 1 | -90 | 90 | 0.0025923 | 0.00064816 | -0.002591 | -0.00064938
21 | 16 | 1.7501 | 0.6731 | 5.2984e-09 | 0 | 0 | 0 | 0 | 0 | 1 | -90 | 90 | 0.020589 | 0.005153 | -0.020581 | -0.0051504
16 | 18 | 8.0683 | 3.1032 | 8.1423e-09 | 0 | 0 | 0 | 0 | 0 | 1 | -90 | 90 | 0.0059968 | 0.001501 | -0.0059936 | -0.0015006
16 | 12 | 27.3722 | 10.5278 | 5.5247e-08 | 0 | 0 | 0 | 0 | 0 | 1 | -90 | 90 | 0.014584 | 0.0036494 | -0.014521 | -0.0036302
53 | 54 | 2.1272 | 0.81817 | 2.1468e-09 | 0 | 0 | 0 | 0 | 0 | 1 | -90 | 90 | 0.0058753 | 0.0014615 | -0.0058745 | -0.0014614
52 | 51 | 7.1761 | 2.76 | 2.1726e-08 | 0 | 0 | 0 | 0 | 0 | 1 | -90 | 90 | 0.014932 | 0.0037158 | -0.014914 | -0.0037112
18 | 19 | 14.3568 | 5.5219 | 1.4489e-08 | 0 | 0 | 0 | 0 | 0 | 1 | -90 | 90 | 0.0037996 | 0.00095068 | -0.0037973 | -0.00095121
12 | 14 | 15.2926 | 5.8818 | 1.5433e-08 | 0 | 0 | 0 | 0 | 0 | 1 | -90 | 90 | 0.00882 | 0.0022092 | -0.0088069 | -0.0022057
12 | 15 | 21.0492 | 8.0958 | 2.1242e-08 | 0 | 0 | 0 | 0 | 0 | 1 | -90 | 90 | 0.0044966 | 0.0011241 | -0.0044919 | -0.0011243
12 | 11 | 50.4893 | 19.419 | 5.0953e-08 | 0 | 0 | 0 | 0 | 0 | 1 | -90 | 90 | 0.0012039 | 0.00029693 | -0.001203 | -0.00030151
54 | 45 | 16.5979 | 6.3838 | 1.675e-08 | 0 | 0 | 0 | 0 | 0 | 1 | -90 | 90 | 0.0051925 | 0.0012905 | -0.0051876 | -0.0012903
51 | 50 | 2.7269 | 1.0488 | 8.2558e-09 | 0 | 0 | 0 | 0 | 0 | 1 | -90 | 90 | 0.012661 | 0.0031465 | -0.012656 | -0.0031455
14 | 22 | 9.4178 | 3.6222 | 9.5043e-09 | 0 | 0 | 0 | 0 | 0 | 1 | -90 | 90 | 0.00695 | 0.0017403 | -0.006945 | -0.0017393
15 | 27 | 11.4266 | 4.3949 | 1.1532e-08 | 0 | 0 | 0 | 0 | 0 | 1 | -90 | 90 | 0.0044919 | 0.0011243 | -0.0044894 | -0.0011244
34 | 37 | 11.1139 | 4.2746 | 3.3648e-08 | 0 | 0 | 0 | 0 | 0 | 1 | -90 | 90 | -0.0047932 | -0.0011906 | 0.0047961 | 0.0011885
34 | 32 | 45.5891 | 17.5343 | 9.2015e-08 | 0 | 0 | 0 | 0 | 0 | 1 | -90 | 90 | 0.0047932 | 0.0011906 | -0.0047815 | -0.0011948
37 | 38 | 4.9182 | 1.8916 | 1.489e-08 | 0 | 0 | 0 | 0 | 0 | 1 | -90 | 90 | -0.0060185 | -0.0014948 | 0.0060205 | 0.0014942
32 | 33 | 8.5576 | 3.2914 | 8.6362e-09 | 0 | 0 | 0 | 0 | 0 | 1 | -90 | 90 | 0.0023846 | 0.0005952 | -0.0023841 | -0.00059581
32 | 30 | 13.0506 | 5.0195 | 1.317e-08 | 0 | 0 | 0 | 0 | 0 | 1 | -90 | 90 | 0.0023969 | 0.00059955 | -0.0023961 | -0.00060047
22 | 23 | 3.4674 | 1.3336 | 3.4992e-09 | 0 | 0 | 0 | 0 | 0 | 1 | -90 | 90 | 0.003607 | 0.00090374 | -0.0036065 | -0.00090388
22 | 24 | 1.6362 | 0.6293 | 1.6512e-09 | 0 | 0 | 0 | 0 | 0 | 1 | -90 | 90 | 0.003338 | 0.00083552 | -0.0033378 | -0.0008356
27 | 28 | 8.263 | 3.1781 | 8.3388e-09 | 0 | 0 | 0 | 0 | 0 | 1 | -90 | 90 | 0.0026584 | 0.00066555 | -0.0026577 | -0.0006661
24 | 61 | 11.8199 | 4.5461 | 1.1928e-08 | 0 | 0 | 0 | 0 | 0 | 1 | -90 | 90 | 0.0033378 | 0.0008356 | -0.0033363 | -0.00083618
19 | 20 | 5.2639 | 2.0246 | 5.3122e-09 | 0 | 0 | 0 | 0 | 0 | 1 | -90 | 90 | 0.0014122 | 0.00035345 | -0.0014121 | -0.00035392
30 | 31 | 0.64254 | 0.24713 | 6.4844e-10 | 0 | 0 | 0 | 0 | 0 | 1 | -90 | 90 | 0.0011987 | 0.00030037 | -0.0011987 | -0.00030043
33 | 35 | 8.7728 | 3.3742 | 8.8533e-09 | 0 | 0 | 0 | 0 | 0 | 1 | -90 | 90 | 0.0023841 | 0.00059581 | -0.0023835 | -0.00059643
35 | 36 | 10.2673 | 3.949 | 1.0361e-08 | 0 | 0 | 0 | 0 | 0 | 1 | -90 | 90 | 0.0013369 | 0.00033413 | -0.0013367 | -0.00033503
38 | 39 | 22.6447 | 8.7095 | 6.8557e-08 | 0 | 0 | 0 | 0 | 0 | 1 | -90 | 90 | -0.0071895 | -0.0017872 | 0.0072026 | 0.0017857
39 | 40 | 10.1945 | 3.921 | 3.0864e-08 | 0 | 0 | 0 | 0 | 0 | 1 | -90 | 90 | -0.0092384 | -0.0022959 | 0.0092481 | 0.0022967
40 | 41 | 16.7897 | 6.4576 | 5.0831e-08 | 0 | 0 | 0 | 0 | 0 | 1 | -90 | 90 | -0.0092481 | -0.0022967 | 0.009264 | 0.0022979
41 | 47 | 2.4725 | 0.95094 | 7.4854e-09 | 0 | 0 | 0 | 0 | 0 | 1 | -90 | 90 | -0.0098744 | -0.0024509 | 0.0098771 | 0.0024512
47 | 48 | 14.5413 | 5.5928 | 4.4024e-08 | 0 | 0 | 0 | 0 | 0 | 1 | -90 | 90 | -0.0098771 | -0.0024512 | 0.0098928 | 0.002453
48 | 49 | 0.21475 | 0.082597 | 6.5017e-10 | 0 | 0 | 0 | 0 | 0 | 1 | -90 | 90 | -0.010532 | -0.0026132 | 0.010532 | 0.0026133
42 | 43 | 34.1774 | 13.1451 | 3.4491e-08 | 0 | 0 | 0 | 0 | 0 | 1 | -90 | 90 | -0.00406 | -0.0010106 | 0.0040662 | 0.0010097
42 | 44 | 25.5218 | 9.8161 | 2.5756e-08 | 0 | 0 | 0 | 0 | 0 | 1 | -90 | 90 | 0.0028685 | 0.000712 | -0.0028662 | -0.00071359
43 | 45 | 8.1189 | 3.1227 | 8.1934e-09 | 0 | 0 | 0 | 0 | 0 | 1 | -90 | 90 | -0.0051852 | -0.0012901 | 0.0051876 | 0.0012903
44 | 46 | 15.9513 | 6.1351 | 1.6098e-08 | 0 | 0 | 0 | 0 | 0 | 1 | -90 | 90 | 0.0028662 | 0.00071359 | -0.0028647 | -0.00071459
46 | 55 | 8.6864 | 3.3409 | 8.7662e-09 | 0 | 0 | 0 | 0 | 0 | 1 | -90 | 90 | 0.0028647 | 0.00071459 | -0.0028639 | -0.00071513
55 | 56 | 9.1594 | 3.5228 | 9.2434e-09 | 0 | 0 | 0 | 0 | 0 | 1 | -90 | 90 | 0.0021578 | 0.00053816 | -0.0021573 | -0.00053886
56 | 57 | 12.5244 | 4.8171 | 1.2639e-08 | 0 | 0 | 0 | 0 | 0 | 1 | -90 | 90 | 0.0014689 | 0.00036631 | -0.0014686 | -0.00036741
49 | 50 | 1.2418 | 0.47763 | 3.7597e-09 | 0 | 0 | 0 | 0 | 0 | 1 | -90 | 90 | -0.011135 | -0.0027643 | 0.011137 | 0.0027646
57 | 58 | 6.7788 | 2.6072 | 6.841e-09 | 0 | 0 | 0 | 0 | 0 | 1 | -90 | 90 | 0.00082307 | 0.00020563 | -0.00082302 | -0.00020627