## bus_data
BUS_I | BUS_TYPE | Pd | Qd | Gs | Bs | area | Vm | Va | baseKV | zone | Vmax | Vmin
1 | 1 | 0.0050868 | 0.0012749 | 0 | 0 | 1 | 0.98355 | -0.11478 | 0.4 | 1 | 1.1 | 0.9
2 | 1 | 0.005834 | 0.0014622 | 0 | 0 | 1 | 0.98184 | -0.1269 | 0.4 | 1 | 1.1 | 0.9
3 | 1 | 0 | 0 | 0 | 0 | 1 | 0.98374 | -0.1134 | 0.4 | 1 | 1.1 | 0.9
4 | 1 | 0.0017593 | 0.00044092 | 0 | 0 | 1 | 0.98158 | -0.12876 | 0.4 | 1 | 1.1 | 0.9
5 | 1 | 0.0075682 | 0.0018968 | 0 | 0 | 1 | 0.98296 | -0.11895 | 0.4 | 1 | 1.1 | 0.9
6 | 1 | 0 | 0 | 0 | 0 | 1 | 0.9852 | -0.10307 | 0.4 | 1 | 1.1 | 0.9
7 | 1 | 0.0031312 | 0.00078474 | 0 | 0 | 1 | 0.9808 | -0.13439 | 0.4 | 1 | 1.1 | 0.9
8 | 1 | 0.0053746 | 0.001347 | 0 | 0 | 1 | 0.98243 | -0.1227 | 0.4 | 1 | 1.1 | 0.9
14 | 1 | 0.0019636 | 0.00049211 | 0 | 0 | 1 | 0.98507 | -0.10399 | 0.4 | 1 | 1.1 | 0.9
15 | 1 | 0.0021618 | 0.0005418 | 0 | 0 | 1 | 0.98387 | -0.11254 | 0.4 | 1 | 1.1 | 0.9
11 | 1 | 0.0018934 | 0.00047452 | 0 | 0 | 1 | 0.98655 | -0.093597 | 0.4 | 1 | 1.1 | 0.9
16 | 1 | 0 | 0 | 0 | 0 | 1 | 0.98059 | -0.13587 | 0.4 | 1 | 1.1 | 0.9
9 | 1 | 0.0043933 | 0.0011011 | 0 | 0 | 1 | 0.98102 | -0.13267 | 0.4 | 1 | 1.1 | 0.9
17 | 1 | 0.0018571 | 0.00046542 | 0 | 0 | 1 | 0.98497 | -0.1047 | 0.4 | 1 | 1.1 | 0.9
18 | 1 | 0.0048053 | 0.0012043 | 0 | 0 | 1 | 0.98288 | -0.11953 | 0.4 | 1 | 1.1 | 0.9
12 | 1 | 0.0027228 | 0.0006824 | 0 | 0 | 1 | 0.98809 | -0.082731 | 0.4 | 1 | 1.1 | 0.9
79 | 1 | 0.0028668 | 0.00071848 | 0 | 0 | 1 | 0.98043 | -0.13703 | 0.4 | 1 | 1.1 | 0.9
10 | 1 | 0.0040278 | 0.0010095 | 0 | 0 | 1 | 0.98043 | -0.13691 | 0.4 | 1 | 1.1 | 0.9
34 | 1 | 0 | 0 | 0 | 0 | 1 | 0.98001 | -0.13986 | 0.4 | 1 | 1.1 | 0.9
36 | 1 | 0 | 0 | 0 | 0 | 1 | 0.9794 | -0.14425 | 0.4 | 1 | 1.1 | 0.9
13 | 1 | 0.0052605 | 0.0013184 | 0 | 0 | 1 | 0.99078 | -0.063866 | 0.4 | 1 | 1.1 | 0.9
29 | 1 | 0.0020793 | 0.00052112 | 0 | 0 | 1 | 0.99241 | -0.052496 | 0.4 | 1 | 1.1 | 0.9
30 | 1 | 0.0044659 | 0.0011193 | 0 | 0 | 1 | 0.99531 | -0.032354 | 0.4 | 1 | 1.1 | 0.9
19 | 1 | 0 | 0 | 0 | 0 | 1 | 0.98201 | -0.12569 | 0.4 | 1 | 1.1 | 0.9
87 | 1 | 0.0027289 | 0.00068393 | 0 | 0 | 1 | 0.98017 | -0.13886 | 0.4 | 1 | 1.1 | 0.9
20 | 1 | 0.0018431 | 0.00046194 | 0 | 0 | 1 | 0.98185 | -0.12684 | 0.4 | 1 | 1.1 | 0.9
21 | 1 | 0.0018693 | 0.0004685 | 0 | 0 | 1 | 0.98103 | -0.13269 | 0.4 | 1 | 1.1 | 0.9
84 | 1 | 0.0024419 | 0.00061199 | 0 | 0 | 1 | 0.98183 | -0.12699 | 0.4 | 1 | 1.1 | 0.9
28 | 1 | 0.0024275 | 0.0006084 | 0 | 0 | 1 | 0.98033 | -0.13766 | 0.4 | 1 | 1.1 | 0.9
85 | 1 | 0.002584 | 0.0006476 | 0 | 0 | 1 | 0.98162 | -0.12847 | 0.4 | 1 | 1.1 | 0.9
27 | 1 | 0.003919 | 0.00098219 | 0 | 0 | 1 | 0.97999 | -0.14005 | 0.4 | 1 | 1.1 | 0.9
22 | 1 | 0.0048036 | 0.0012039 | 0 | 0 | 1 | 0.97671 | -0.16352 | 0.4 | 1 | 1.1 | 0.9
23 | 1 | 0.0068448 | 0.0017155 | 0 | 0 | 1 | 0.97621 | -0.16712 | 0.4 | 1 | 1.1 | 0.9
24 | 1 | 0 | 0 | 0 | 0 | 1 | 0.97907 | -0.14666 | 0.4 | 1 | 1.1 | 0.9
25 | 1 | 0 | 0 | 0 | 0 | 1 | 0.97611 | -0.16783 | 0.4 | 1 | 1.1 | 0.9
26 | 1 | 0.0043042 | 0.0010787 | 0 | 0 | 1 | 0.97932 | -0.14484 | 0.4 | 1 | 1.1 | 0.9
31 | 1 | 0.0035775 | 0.00089661 | 0 | 0 | 1 | 0.97577 | -0.17025 | 0.4 | 1 | 1.1 | 0.9
32 | 1 | 0.0019483 | 0.0004883 | 0 | 0 | 1 | 0.97525 | -0.17398 | 0.4 | 1 | 1.1 | 0.9
39 | 3 | 0.0027223 | 0.00068227 | 0 | 0 | 1 | 1 | 0 | 0.4 | 1 | 1.1 | 0.9
40 | 1 | 0.0026155 | 0.0006555 | 0 | 0 | 1 | 0.99655 | -0.024023 | 0.4 | 1 | 1.1 | 0.9
33 | 1 | 0 | 0 | 0 | 0 | 1 | 0.97512 | -0.17492 | 0.4 | 1 | 1.1 | 0.9
37 | 1 | 0.004711 | 0.0011807 | 0 | 0 | 1 | 0.97482 | -0.17709 | 0.4 | 1 | 1.1 | 0.9
38 | 1 | 0 | 0 | 0 | 0 | 1 | 0.99519 | -0.033527 | 0.4 | 1 | 1.1 | 0.9
77 | 1 | 0 | 0 | 0 | 0 | 1 | 0.99465 | -0.037349 | 0.4 | 1 | 1.1 | 0.9
35 | 1 | 0 | 0 | 0 | 0 | 1 | 0.97683 | -0.16257 | 0.4 | 1 | 1.1 | 0.9
66 | 1 | 0 | 0 | 0 | 0 | 1 | 0.97673 | -0.16333 | 0.4 | 1 | 1.1 | 0.9
67 | 1 | 0.0024637 | 0.00061746 | 0 | 0 | 1 | 0.97711 | -0.16062 | 0.4 | 1 | 1.1 | 0.9
43 | 1 | 0 | 0 | 0 | 0 | 1 | 0.97805 | -0.15382 | 0.4 | 1 | 1.1 | 0.9
41 | 1 | 0.0035202 | 0.00088224 | 0 | 0 | 1 | 0.97908 | -0.14648 | 0.4 | 1 | 1.1 | 0.9
93 | 1 | 0.0022264 | 0.00055799 | 0 | 0 | 1 | 0.97658 | -0.16439 | 0.4 | 1 | 1.1 | 0.9
56 | 1 | 0 | 0 | 0 | 0 | 1 | 0.97628 | -0.16656 | 0.4 | 1 | 1.1 | 0.9
68 | 1 | 0 | 0 | 0 | 0 | 1 | 0.97739 | -0.15856 | 0.4 | 1 | 1.1 | 0.9
73 | 1 | 0.0027233 | 0.00068252 | 0 | 0 | 1 | 0.97747 | -0.15801 | 0.4 | 1 | 1.1 | 0.9
78 | 1 | 0.0026458 | 0.0006631 | 0 | 0 | 1 | 0.9926 | -0.051715 | 0.4 | 1 | 1.1 | 0.9
45 | 1 | 0.0022555 | 0.00056528 | 0 | 0 | 1 | 0.99417 | -0.040752 | 0.4 | 1 | 1.1 | 0.9
42 | 1 | 0 | 0 | 0 | 0 | 1 | 0.99399 | -0.042029 | 0.4 | 1 | 1.1 | 0.9
44 | 1 | 0.0016392 | 0.00041081 | 0 | 0 | 1 | 0.99382 | -0.043187 | 0.4 | 1 | 1.1 | 0.9
57 | 1 | 0.0012437 | 0.0003117 | 0 | 0 | 1 | 0.99375 | -0.043668 | 0.4 | 1 | 1.1 | 0.9
72 | 1 | 0.0042275 | 0.0010595 | 0 | 0 | 1 | 0.97694 | -0.16178 | 0.4 | 1 | 1.1 | 0.9
58 | 1 | 0.0029348 | 0.00073554 | 0 | 0 | 1 | 0.99362 | -0.044585 | 0.4 | 1 | 1.1 | 0.9
46 | 1 | 0.001382 | 0.00034635 | 0 | 0 | 1 | 0.98917 | -0.075918 | 0.4 | 1 | 1.1 | 0.9
47 | 1 | 0.0073268 | 0.0018363 | 0 | 0 | 1 | 0.98788 | -0.085046 | 0.4 | 1 | 1.1 | 0.9
48 | 1 | 0 | 0 | 0 | 0 | 1 | 0.98943 | -0.074124 | 0.4 | 1 | 1.1 | 0.9
49 | 1 | 0 | 0 | 0 | 0 | 1 | 0.98775 | -0.086009 | 0.4 | 1 | 1.1 | 0.9
50 | 1 | 0.0013233 | 0.00033165 | 0 | 0 | 1 | 0.98996 | -0.070334 | 0.4 | 1 | 1.1 | 0.9
51 | 1 | 0.0025027 | 0.00062724 | 0 | 0 | 1 | 0.98926 | -0.07528 | 0.4 | 1 | 1.1 | 0.9
52 | 1 | 0.0025067 | 0.00062824 | 0 | 0 | 1 | 0.98936 | -0.074619 | 0.4 | 1 | 1.1 | 0.9
74 | 1 | 0.004909 | 0.0012303 | 0 | 0 | 1 | 0.9877 | -0.086375 | 0.4 | 1 | 1.1 | 0.9
75 | 1 | 0 | 0 | 0 | 0 | 1 | 0.98766 | -0.086637 | 0.4 | 1 | 1.1 | 0.9
53 | 1 | 0.0031831 | 0.00079776 | 0 | 0 | 1 | 0.97619 | -0.16718 | 0.4 | 1 | 1.1 | 0.9
54 | 1 | 0.0019972 | 0.00050054 | 0 | 0 | 1 | 0.9762 | -0.16709 | 0.4 | 1 | 1.1 | 0.9
59 | 1 | 0.0061914 | 0.0015517 | 0 | 0 | 1 | 0.97232 | -0.19489 | 0.4 | 1 | 1.1 | 0.9
60 | 1 | 0 | 0 | 0 | 0 | 1 | 0.97374 | -0.18469 | 0.4 | 1 | 1.1 | 0.9
61 | 1 | 0 | 0 | 0 | 0 | 1 | 0.97207 | -0.1967 | 0.4 | 1 | 1.1 | 0.9
62 | 1 | 0.00338 | 0.00084712 | 0 | 0 | 1 | 0.97345 | -0.1868 | 0.4 | 1 | 1.1 | 0.9
63 | 1 | 0.0026591 | 0.00066645 | 0 | 0 | 1 | 0.9751 | -0.17492 | 0.4 | 1 | 1.1 | 0.9
64 | 1 | 0.0042426 | 0.0010633 | 0 | 0 | 1 | 0.9719 | -0.19792 | 0.4 | 1 | 1.1 | 0.9
65 | 1 | 0.0084166 | 0.0021094 | 0 | 0 | 1 | 0.97183 | -0.19846 | 0.4 | 1 | 1.1 | 0.9
69 | 1 | 0.0010334 | 0.000259 | 0 | 0 | 1 | 0.97605 | -0.16816 | 0.4 | 1 | 1.1 | 0.9
70 | 1 | 0.0027126 | 0.00067985 | 0 | 0 | 1 | 0.97623 | -0.16688 | 0.4 | 1 | 1.1 | 0.9
71 | 1 | 0.0026334 | 0.00066 | 0 | 0 | 1 | 0.97661 | -0.16411 | 0.4 | 1 | 1.1 | 0.9
76 | 1 | 0.0028851 | 0.00072307 | 0 | 0 | 1 | 0.98762 | -0.086894 | 0.4 | 1 | 1.1 | 0.9
88 | 1 | 0.0020512 | 0.00051407 | 0 | 0 | 1 | 0.98016 | -0.13893 | 0.4 | 1 | 1.1 | 0.9
80 | 1 | 0.0023696 | 0.00059388 | 0 | 0 | 1 | 0.98079 | -0.1344 | 0.4 | 1 | 1.1 | 0.9
81 | 1 | 0.003042 | 0.00076239 | 0 | 0 | 1 | 0.98061 | -0.13568 | 0.4 | 1 | 1.1 | 0.9
82 | 1 | 0.003369 | 0.00084436 | 0 | 0 | 1 | 0.9809 | -0.13361 | 0.4 | 1 | 1.1 | 0.9
83 | 1 | 0.0022568 | 0.00056562 | 0 | 0 | 1 | 0.98111 | -0.13213 | 0.4 | 1 | 1.1 | 0.9
86 | 1 | 0.0020178 | 0.00050571 | 0 | 0 | 1 | 0.98114 | -0.13193 | 0.4 | 1 | 1.1 | 0.9
89 | 1 | 0.0019339 | 0.00048469 | 0 | 0 | 1 | 0.98011 | -0.13927 | 0.4 | 1 | 1.1 | 0.9

## generator_data
GEN_BUS | PG | QG | QMAX | QMIN | VG | MBASE | GEN_STATUS | PMAX | PMIN
39 | 0.22273 | 0.056318 | 10 | -10 | 1 | 100 | 1 | 10 | 0

## branch_data
F_BUS | T_BUS | BR_R | BR_X | BR_B | RATE_A | RATE_B | RATE_C | TAP | SHIFT | BR_STATUS | ANGMIN | ANGMAX | P_in | Q_in | P_out | Q_out
1 | 2 | 7.5044 | 2.8863 | 7.5733e-09 | 0 | 0 | 0 | 0 | 0 | 1 | -90 | 90 | 0.020358 | 0.0051071 | -0.020324 | -0.0050947
1 | 3 | 0.685 | 0.26346 | 6.9128e-10 | 0 | 0 | 0 | 0 | 0 | 1 | -90 | 90 | -0.025445 | -0.006382 | 0.02545 | 0.0063838
2 | 4 | 1.6065 | 0.6179 | 1.6213e-09 | 0 | 0 | 0 | 0 | 0 | 1 | -90 | 90 | 0.01449 | 0.0036325 | -0.014486 | -0.0036313
3 | 5 | 0.95635 | 0.36783 | 2.8954e-09 | 0 | 0 | 0 | 0 | 0 | 1 | -90 | 90 | 0.073469 | 0.018469 | -0.073412 | -0.018447
3 | 6 | 1.324 | 0.50923 | 4.0085e-09 | 0 | 0 | 0 | 0 | 0 | 1 | -90 | 90 | -0.098919 | -0.024853 | 0.099061 | 0.024907
4 | 7 | 5.5504 | 2.1348 | 5.6014e-09 | 0 | 0 | 0 | 0 | 0 | 1 | -90 | 90 | 0.012727 | 0.0031903 | -0.012717 | -0.0031871
5 | 8 | 0.72148 | 0.27749 | 2.1843e-09 | 0 | 0 | 0 | 0 | 0 | 1 | -90 | 90 | 0.065844 | 0.016551 | -0.065809 | -0.016538
6 | 14 | 3.0198 | 1.1615 | 3.0476e-09 | 0 | 0 | 0 | 0 | 0 | 1 | -90 | 90 | 0.0038213 | 0.00095702 | -0.0038208 | -0.00095713
6 | 15 | 1.9482 | 0.7493 | 1.9661e-09 | 0 | 0 | 0 | 0 | 0 | 1 | -90 | 90 | 0.061657 | 0.015495 | -0.061576 | -0.015464
6 | 11 | 0.73328 | 0.28203 | 2.22e-09 | 0 | 0 | 0 | 0 | 0 | 1 | -90 | 90 | -0.16454 | -0.041359 | 0.16476 | 0.041443
7 | 16 | 1.9412 | 0.7466 | 1.959e-09 | 0 | 0 | 0 | 0 | 0 | 1 | -90 | 90 | 0.009586 | 0.0024023 | -0.0095841 | -0.0024018
8 | 9 | 2.0813 | 0.80052 | 6.3013e-09 | 0 | 0 | 0 | 0 | 0 | 1 | -90 | 90 | 0.060435 | 0.015191 | -0.060351 | -0.015159
14 | 17 | 4.8333 | 1.859 | 4.8777e-09 | 0 | 0 | 0 | 0 | 0 | 1 | -90 | 90 | 0.0018572 | 0.00046502 | -0.001857 | -0.00046542
15 | 18 | 1.4882 | 0.57239 | 1.5019e-09 | 0 | 0 | 0 | 0 | 0 | 1 | -90 | 90 | 0.059414 | 0.014922 | -0.059356 | -0.0149
11 | 12 | 0.83355 | 0.3206 | 2.5236e-09 | 0 | 0 | 0 | 0 | 0 | 1 | -90 | 90 | -0.16665 | -0.041917 | 0.1669 | 0.042014
16 | 79 | 1.5124 | 0.5817 | 1.5263e-09 | 0 | 0 | 0 | 0 | 0 | 1 | -90 | 90 | 0.0095841 | 0.0024018 | -0.0095825 | -0.0024013
9 | 10 | 0.95336 | 0.36668 | 2.8863e-09 | 0 | 0 | 0 | 0 | 0 | 1 | -90 | 90 | 0.055958 | 0.014058 | -0.055925 | -0.014046
18 | 19 | 1.4241 | 0.54771 | 1.4371e-09 | 0 | 0 | 0 | 0 | 0 | 1 | -90 | 90 | 0.054551 | 0.013696 | -0.054504 | -0.013678
12 | 13 | 1.4297 | 0.54989 | 4.3285e-09 | 0 | 0 | 0 | 0 | 0 | 1 | -90 | 90 | -0.16963 | -0.042696 | 0.17007 | 0.042868
79 | 87 | 3.4078 | 1.3107 | 3.4391e-09 | 0 | 0 | 0 | 0 | 0 | 1 | -90 | 90 | 0.0067158 | 0.0016828 | -0.0067141 | -0.0016825
10 | 34 | 0.71427 | 0.27472 | 2.1625e-09 | 0 | 0 | 0 | 0 | 0 | 1 | -90 | 90 | 0.051897 | 0.013036 | -0.051876 | -0.013028
34 | 36 | 1.0643 | 0.40933 | 3.2221e-09 | 0 | 0 | 0 | 0 | 0 | 1 | -90 | 90 | 0.051876 | 0.013028 | -0.051844 | -0.013016
36 | 43 | 2.4801 | 0.95387 | 7.5084e-09 | 0 | 0 | 0 | 0 | 0 | 1 | -90 | 90 | 0.048323 | 0.012134 | -0.048259 | -0.01211
36 | 41 | 7.89 | 3.0346 | 7.9624e-09 | 0 | 0 | 0 | 0 | 0 | 1 | -90 | 90 | 0.0035212 | 0.0008819 | -0.0035201 | -0.00088224
13 | 29 | 0.83931 | 0.32281 | 2.541e-09 | 0 | 0 | 0 | 0 | 0 | 1 | -90 | 90 | -0.17533 | -0.044187 | 0.17561 | 0.044294
29 | 30 | 1.4758 | 0.56763 | 4.4681e-09 | 0 | 0 | 0 | 0 | 0 | 1 | -90 | 90 | -0.17769 | -0.044815 | 0.1782 | 0.045008
30 | 39 | 2.3294 | 0.89592 | 7.0523e-09 | 0 | 0 | 0 | 0 | 0 | 1 | -90 | 90 | -0.18266 | -0.046127 | 0.1835 | 0.046448
19 | 20 | 0.72844 | 0.28017 | 7.3512e-10 | 0 | 0 | 0 | 0 | 0 | 1 | -90 | 90 | 0.01994 | 0.0049983 | -0.019937 | -0.0049972
19 | 21 | 2.5527 | 0.9818 | 2.5761e-09 | 0 | 0 | 0 | 0 | 0 | 1 | -90 | 90 | 0.034564 | 0.00868 | -0.03453 | -0.0086673
87 | 88 | 0.20985 | 0.080711 | 2.1178e-10 | 0 | 0 | 0 | 0 | 0 | 1 | -90 | 90 | 0.0039852 | 0.00099858 | -0.0039852 | -0.00099859
20 | 84 | 0.10171 | 0.039118 | 1.0264e-10 | 0 | 0 | 0 | 0 | 0 | 1 | -90 | 90 | 0.018094 | 0.0045352 | -0.018094 | -0.0045351
21 | 28 | 1.9103 | 0.73473 | 1.9278e-09 | 0 | 0 | 0 | 0 | 0 | 1 | -90 | 90 | 0.032661 | 0.0081988 | -0.032638 | -0.0081904
84 | 85 | 1.1846 | 0.4556 | 1.1954e-09 | 0 | 0 | 0 | 0 | 0 | 1 | -90 | 90 | 0.015652 | 0.0039231 | -0.015649 | -0.003922
28 | 27 | 0.99469 | 0.38257 | 1.0038e-09 | 0 | 0 | 0 | 0 | 0 | 1 | -90 | 90 | 0.030211 | 0.007582 | -0.030201 | -0.0075782
85 | 86 | 3.3222 | 1.2778 | 3.3526e-09 | 0 | 0 | 0 | 0 | 0 | 1 | -90 | 90 | 0.013065 | 0.0032744 | -0.013058 | -0.0032723
27 | 26 | 2.2808 | 0.87724 | 2.3018e-09 | 0 | 0 | 0 | 0 | 0 | 1 | -90 | 90 | 0.026282 | 0.006596 | -0.026264 | -0.0065895
22 | 23 | 2.6143 | 1.0055 | 2.6383e-09 | 0 | 0 | 0 | 0 | 0 | 1 | -90 | 90 | 0.0171 | 0.0042861 | -0.017091 | -0.0042831
22 | 24 | 9.5855 | 3.6867 | 9.6734e-09 | 0 | 0 | 0 | 0 | 0 | 1 | -90 | 90 | -0.021903 | -0.00549 | 0.021955 | 0.0055088
23 | 25 | 0.86592 | 0.33305 | 8.7387e-10 | 0 | 0 | 0 | 0 | 0 | 1 | -90 | 90 | 0.010247 | 0.0025676 | -0.010246 | -0.0025673
24 | 26 | 1.0426 | 0.40101 | 1.0522e-09 | 0 | 0 | 0 | 0 | 0 | 1 | -90 | 90 | -0.021955 | -0.0055088 | 0.02196 | 0.0055108
25 | 31 | 2.9225 | 1.124 | 2.9493e-09 | 0 | 0 | 0 | 0 | 0 | 1 | -90 | 90 | 0.010246 | 0.0025673 | -0.010242 | -0.0025663
31 | 32 | 6.9388 | 2.6688 | 7.0024e-09 | 0 | 0 | 0 | 0 | 0 | 1 | -90 | 90 | 0.0066647 | 0.0016696 | -0.0066612 | -0.001669
32 | 33 | 2.4578 | 0.94531 | 2.4804e-09 | 0 | 0 | 0 | 0 | 0 | 1 | -90 | 90 | 0.0047129 | 0.0011807 | -0.0047123 | -0.0011807
39 | 40 | 8.6095 | 3.3113 | 8.6885e-09 | 0 | 0 | 0 | 0 | 0 | 1 | -90 | 90 | 0.036508 | 0.0091879 | -0.036386 | -0.0091418
40 | 38 | 3.654 | 1.4054 | 3.6876e-09 | 0 | 0 | 0 | 0 | 0 | 1 | -90 | 90 | 0.03377 | 0.0084863 | -0.033726 | -0.0084695
33 | 37 | 5.7069 | 2.1949 | 5.7592e-09 | 0 | 0 | 0 | 0 | 0 | 1 | -90 | 90 | 0.0047123 | 0.0011807 | -0.0047109 | -0.0011807
38 | 77 | 1.4668 | 0.56415 | 1.4802e-09 | 0 | 0 | 0 | 0 | 0 | 1 | -90 | 90 | 0.033726 | 0.0084695 | -0.033708 | -0.0084628
77 | 78 | 7.2423 | 2.7855 | 7.3088e-09 | 0 | 0 | 0 | 0 | 0 | 1 | -90 | 90 | 0.025628 | 0.0064386 | -0.025577 | -0.0064197
77 | 45 | 5.423 | 2.0858 | 5.4728e-09 | 0 | 0 | 0 | 0 | 0 | 1 | -90 | 90 | 0.0080796 | 0.0020242 | -0.0080758 | -0.0020232
35 | 66 | 1.2727 | 0.4895 | 1.2844e-09 | 0 | 0 | 0 | 0 | 0 | 1 | -90 | 90 | 0.0074104 | 0.0018562 | -0.0074096 | -0.001856
35 | 67 | 3.2694 | 1.2575 | 3.2994e-09 | 0 | 0 | 0 | 0 | 0 | 1 | -90 | 90 | -0.0074104 | -0.0018562 | 0.0074124 | 0.0018566
66 | 93 | 5.9106 | 2.2733 | 5.9648e-09 | 0 | 0 | 0 | 0 | 0 | 1 | -90 | 90 | 0.0022267 | 0.00055755 | -0.0022264 | -0.00055799
66 | 56 | 7.7467 | 2.9795 | 7.8178e-09 | 0 | 0 | 0 | 0 | 0 | 1 | -90 | 90 | 0.0051829 | 0.0012985 | -0.0051806 | -0.0012983
67 | 68 | 2.5812 | 0.99279 | 2.6049e-09 | 0 | 0 | 0 | 0 | 0 | 1 | -90 | 90 | -0.0098761 | -0.0024741 | 0.0098789 | 0.0024749
43 | 68 | 5.9695 | 2.2959 | 6.0242e-09 | 0 | 0 | 0 | 0 | 0 | 1 | -90 | 90 | 0.0098854 | 0.0024768 | -0.0098789 | -0.0024749
43 | 73 | 1.3629 | 0.52418 | 4.1261e-09 | 0 | 0 | 0 | 0 | 0 | 1 | -90 | 90 | 0.038373 | 0.0096337 | -0.038351 | -0.0096255
56 | 54 | 1.2837 | 0.49371 | 1.2954e-09 | 0 | 0 | 0 | 0 | 0 | 1 | -90 | 90 | 0.0051806 | 0.0012983 | -0.0051802 | -0.0012983
73 | 72 | 1.3213 | 0.50818 | 4.0001e-09 | 0 | 0 | 0 | 0 | 0 | 1 | -90 | 90 | 0.035628 | 0.008943 | -0.035609 | -0.0089362
78 | 50 | 10.4263 | 4.0101 | 1.0522e-08 | 0 | 0 | 0 | 0 | 0 | 1 | -90 | 90 | 0.022931 | 0.0057566 | -0.022872 | -0.0057349
45 | 42 | 2.8215 | 1.0852 | 2.8474e-09 | 0 | 0 | 0 | 0 | 0 | 1 | -90 | 90 | 0.0058203 | 0.001458 | -0.0058193 | -0.0014579
42 | 44 | 2.5597 | 0.98448 | 2.5831e-09 | 0 | 0 | 0 | 0 | 0 | 1 | -90 | 90 | 0.0058193 | 0.0014579 | -0.0058183 | -0.0014578
44 | 57 | 1.4789 | 0.56882 | 1.4925e-09 | 0 | 0 | 0 | 0 | 0 | 1 | -90 | 90 | 0.0041792 | 0.0010469 | -0.0041789 | -0.001047
57 | 58 | 4.0175 | 1.5452 | 4.0544e-09 | 0 | 0 | 0 | 0 | 0 | 1 | -90 | 90 | 0.0029352 | 0.00073528 | -0.0029348 | -0.00073554
72 | 71 | 0.92226 | 0.35471 | 2.7922e-09 | 0 | 0 | 0 | 0 | 0 | 1 | -90 | 90 | 0.031382 | 0.0078767 | -0.031371 | -0.007873
46 | 47 | 7.6811 | 2.9543 | 7.7515e-09 | 0 | 0 | 0 | 0 | 0 | 1 | -90 | 90 | 0.015142 | 0.0037964 | -0.015122 | -0.0037898
46 | 48 | 1.3853 | 0.53282 | 1.398e-09 | 0 | 0 | 0 | 0 | 0 | 1 | -90 | 90 | -0.016524 | -0.0041428 | 0.016528 | 0.0041442
47 | 49 | 1.5699 | 0.6038 | 1.5843e-09 | 0 | 0 | 0 | 0 | 0 | 1 | -90 | 90 | 0.0077957 | 0.0019536 | -0.0077946 | -0.0019533
48 | 50 | 2.2456 | 0.8637 | 2.2662e-09 | 0 | 0 | 0 | 0 | 0 | 1 | -90 | 90 | -0.021538 | -0.0053991 | 0.021549 | 0.0054032
48 | 51 | 5.8874 | 2.2644 | 5.9414e-09 | 0 | 0 | 0 | 0 | 0 | 1 | -90 | 90 | 0.0025031 | 0.00062682 | -0.0025027 | -0.00062724
48 | 52 | 2.5171 | 0.96811 | 2.5402e-09 | 0 | 0 | 0 | 0 | 0 | 1 | -90 | 90 | 0.0025069 | 0.00062806 | -0.0025067 | -0.00062824
49 | 74 | 0.5969 | 0.22958 | 6.0238e-10 | 0 | 0 | 0 | 0 | 0 | 1 | -90 | 90 | 0.0077946 | 0.0019533 | -0.0077943 | -0.0019532
74 | 75 | 1.1534 | 0.44361 | 1.164e-09 | 0 | 0 | 0 | 0 | 0 | 1 | -90 | 90 | 0.0028853 | 0.00072293 | -0.0028852 | -0.000723
75 | 76 | 1.1316 | 0.43524 | 1.142e-09 | 0 | 0 | 0 | 0 | 0 | 1 | -90 | 90 | 0.0028852 | 0.000723 | -0.0028851 | -0.00072307
53 | 54 | 0.3423 | 0.13165 | 3.4544e-10 | 0 | 0 | 0 | 0 | 0 | 1 | -90 | 90 | -0.0031831 | -0.00079776 | 0.0031831 | 0.00079775
59 | 60 | 6.6708 | 2.5657 | 6.7321e-09 | 0 | 0 | 0 | 0 | 0 | 1 | -90 | 90 | -0.018856 | -0.0047259 | 0.018883 | 0.0047356
59 | 61 | 1.7596 | 0.67675 | 1.7757e-09 | 0 | 0 | 0 | 0 | 0 | 1 | -90 | 90 | 0.012665 | 0.0031742 | -0.012662 | -0.0031732
60 | 62 | 7.7122 | 2.9663 | 7.783e-09 | 0 | 0 | 0 | 0 | 0 | 1 | -90 | 90 | 0.003381 | 0.00084676 | -0.00338 | -0.00084712
60 | 63 | 5.4301 | 2.0885 | 5.4799e-09 | 0 | 0 | 0 | 0 | 0 | 1 | -90 | 90 | -0.022264 | -0.0055823 | 0.022294 | 0.0055934
61 | 64 | 3.5481 | 1.3646 | 3.5806e-09 | 0 | 0 | 0 | 0 | 0 | 1 | -90 | 90 | 0.0042432 | 0.0010632 | -0.0042425 | -0.0010633
61 | 65 | 2.5842 | 0.99393 | 2.6079e-09 | 0 | 0 | 0 | 0 | 0 | 1 | -90 | 90 | 0.0084185 | 0.00211 | -0.0084164 | -0.0021094
63 | 69 | 3.3647 | 1.2941 | 3.3955e-09 | 0 | 0 | 0 | 0 | 0 | 1 | -90 | 90 | -0.024953 | -0.0062598 | 0.024976 | 0.0062685
69 | 70 | 0.60976 | 0.23452 | 1.2307e-09 | 0 | 0 | 0 | 0 | 0 | 1 | -90 | 90 | -0.02601 | -0.0065275 | 0.026014 | 0.0065292
70 | 71 | 1.2038 | 0.46299 | 2.4297e-09 | 0 | 0 | 0 | 0 | 0 | 1 | -90 | 90 | -0.028727 | -0.007209 | 0.028738 | 0.007213
88 | 89 | 2.234 | 0.85921 | 2.2544e-09 | 0 | 0 | 0 | 0 | 0 | 1 | -90 | 90 | 0.001934 | 0.00048451 | -0.0019339 | -0.00048469
80 | 81 | 5.2532 | 2.0205 | 5.3015e-09 | 0 | 0 | 0 | 0 | 0 | 1 | -90 | 90 | 0.0030425 | 0.00076209 | -0.0030419 | -0.00076239
80 | 82 | 1.8336 | 0.70524 | 1.8504e-09 | 0 | 0 | 0 | 0 | 0 | 1 | -90 | 90 | -0.0054121 | -0.001356 | 0.0054127 | 0.001356
82 | 83 | 2.1119 | 0.81225 | 2.1312e-09 | 0 | 0 | 0 | 0 | 0 | 1 | -90 | 90 | -0.0087817 | -0.0022004 | 0.0087835 | 0.0022009
83 | 86 | 0.2294 | 0.088229 | 2.315e-10 | 0 | 0 | 0 | 0 | 0 | 1 | -90 | 90 | -0.01104 | -0.0027665 | 0.011041 | 0.0027666