## bus_data
BUS_I | BUS_TYPE | Pd | Qd | Gs | Bs | area | Vm | Va | baseKV | zone | Vmax | Vmin
1 | 1 | 0.0068535 | 0.0017177 | 0 | 0 | 1 | 0.99833 | -0.011715 | 0.4 | 1 | 1.1 | 0.9
2 | 1 | 0.0071552 | 0.0017933 | 0 | 0 | 1 | 0.99896 | -0.0072701 | 0.4 | 1 | 1.1 | 0.9
3 | 1 | 0.006252 | 0.0015669 | 0 | 0 | 1 | 0.99822 | -0.012457 | 0.4 | 1 | 1.1 | 0.9
4 | 1 | 0.01885 | 0.0047243 | 0 | 0 | 1 | 0.99926 | -0.0051805 | 0.4 | 1 | 1.1 | 0.9
5 | 1 | 0.0045766 | 0.001147 | 0 | 0 | 1 | 0.9976 | -0.016782 | 0.4 | 1 | 1.1 | 0.9
8 | 3 | 0.020357 | 0.0051019 | 0 | 0 | 1 | 1 | 0 | 0.4 | 1 | 1.1 | 0.9
7 | 1 | 0.0088165 | 0.0022096 | 0 | 0 | 1 | 0.99754 | -0.0172 | 0.4 | 1 | 1.1 | 0.9
9 | 1 | 0.022313 | 0.0055921 | 0 | 0 | 1 | 0.99981 | -0.0013126 | 0.4 | 1 | 1.1 | 0.9
6 | 1 | 0.0089406 | 0.0022407 | 0 | 0 | 1 | 0.99731 | -0.018882 | 0.4 | 1 | 1.1 | 0.9
12 | 1 | 0 | 0 | 0 | 0 | 1 | 0.99741 | -0.018055 | 0.4 | 1 | 1.1 | 0.9
14 | 1 | 0 | 0 | 0 | 0 | 1 | 0.99697 | -0.021133 | 0.4 | 1 | 1.1 | 0.9
10 | 1 | 0.022204 | 0.0055649 | 0 | 0 | 1 | 0.99448 | -0.03859 | 0.4 | 1 | 1.1 | 0.9
11 | 1 | 0.024163 | 0.0060558 | 0 | 0 | 1 | 0.99254 | -0.052233 | 0.4 | 1 | 1.1 | 0.9
13 | 1 | 0 | 0 | 0 | 0 | 1 | 0.99195 | -0.056387 | 0.4 | 1 | 1.1 | 0.9
15 | 1 | 0.023029 | 0.0057716 | 0 | 0 | 1 | 0.99026 | -0.068314 | 0.4 | 1 | 1.1 | 0.9
16 | 1 | 0.031477 | 0.007889 | 0 | 0 | 1 | 0.99173 | -0.057926 | 0.4 | 1 | 1.1 | 0.9
21 | 1 | 0.0040413 | 0.0010128 | 0 | 0 | 1 | 0.99566 | -0.030297 | 0.4 | 1 | 1.1 | 0.9
17 | 1 | 0 | 0 | 0 | 0 | 1 | 0.98964 | -0.072697 | 0.4 | 1 | 1.1 | 0.9
20 | 1 | 0.013455 | 0.0033722 | 0 | 0 | 1 | 0.99468 | -0.037213 | 0.4 | 1 | 1.1 | 0.9
18 | 1 | 0.0071402 | 0.0017895 | 0 | 0 | 1 | 0.98902 | -0.077106 | 0.4 | 1 | 1.1 | 0.9
19 | 1 | 0.0118 | 0.0029574 | 0 | 0 | 1 | 0.99448 | -0.038624 | 0.4 | 1 | 1.1 | 0.9

## generator_data
GEN_BUS | PG | QG | QMAX | QMIN | VG | MBASE | GEN_STATUS | PMAX | PMIN
8 | 0.24252 | 0.060924 | 10 | -10 | 1 | 100 | 1 | 10 | 0

## branch_data
F_BUS | T_BUS | BR_R | BR_X | BR_B | RATE_A | RATE_B | RATE_C | TAP | SHIFT | BR_STATUS | ANGMIN | ANGMAX | P_in | Q_in | P_out | Q_out
1 | 2 | 1.6289 | 0.62651 | 1.6439e-09 | 0 | 0 | 0 | 0 | 0 | 1 | -90 | 90 | -0.035459 | -0.0088888 | 0.035481 | 0.0088971
1 | 3 | 0.33712 | 0.12966 | 3.4021e-10 | 0 | 0 | 0 | 0 | 0 | 1 | -90 | 90 | 0.028605 | 0.0071712 | -0.028602 | -0.0071701
2 | 4 | 0.6378 | 0.24531 | 6.4365e-10 | 0 | 0 | 0 | 0 | 0 | 1 | -90 | 90 | -0.042636 | -0.01069 | 0.042648 | 0.010695
3 | 5 | 2.5118 | 0.96607 | 2.5348e-09 | 0 | 0 | 0 | 0 | 0 | 1 | -90 | 90 | 0.02235 | 0.0056032 | -0.022337 | -0.0055983
4 | 8 | 1.0973 | 0.42203 | 1.1074e-09 | 0 | 0 | 0 | 0 | 0 | 1 | -90 | 90 | -0.061498 | -0.015419 | 0.061542 | 0.015436
5 | 7 | 0.30504 | 0.11732 | 3.0784e-10 | 0 | 0 | 0 | 0 | 0 | 1 | -90 | 90 | 0.01776 | 0.0044513 | -0.017759 | -0.0044509
8 | 9 | 0.10707 | 0.041181 | 2.161e-10 | 0 | 0 | 0 | 0 | 0 | 1 | -90 | 90 | 0.16062 | 0.040386 | -0.16059 | -0.040375
7 | 6 | 2.4373 | 0.93741 | 2.4596e-09 | 0 | 0 | 0 | 0 | 0 | 1 | -90 | 90 | 0.0089427 | 0.0022413 | -0.0089406 | -0.0022407
9 | 12 | 1.5835 | 0.60902 | 3.196e-09 | 0 | 0 | 0 | 0 | 0 | 1 | -90 | 90 | 0.13828 | 0.034782 | -0.13796 | -0.034659
12 | 14 | 1.3604 | 0.52325 | 1.3729e-09 | 0 | 0 | 0 | 0 | 0 | 1 | -90 | 90 | 0.029373 | 0.0073708 | -0.029361 | -0.0073661
12 | 10 | 2.4558 | 0.94455 | 4.9567e-09 | 0 | 0 | 0 | 0 | 0 | 1 | -90 | 90 | 0.10859 | 0.027288 | -0.10828 | -0.02717
14 | 21 | 4.0439 | 1.5553 | 4.081e-09 | 0 | 0 | 0 | 0 | 0 | 1 | -90 | 90 | 0.029361 | 0.0073661 | -0.029323 | -0.0073521
10 | 11 | 2.0438 | 0.78609 | 2.0626e-09 | 0 | 0 | 0 | 0 | 0 | 1 | -90 | 90 | 0.086073 | 0.021605 | -0.08591 | -0.021542
11 | 13 | 0.86403 | 0.33232 | 8.7195e-10 | 0 | 0 | 0 | 0 | 0 | 1 | -90 | 90 | 0.061747 | 0.015487 | -0.061712 | -0.015473
13 | 15 | 5.056 | 1.9446 | 5.1024e-09 | 0 | 0 | 0 | 0 | 0 | 1 | -90 | 90 | 0.030228 | 0.0075816 | -0.030178 | -0.0075629
13 | 16 | 0.62632 | 0.24089 | 6.3206e-10 | 0 | 0 | 0 | 0 | 0 | 1 | -90 | 90 | 0.031484 | 0.0078915 | -0.031477 | -0.007889
15 | 17 | 7.8254 | 3.0098 | 7.8972e-09 | 0 | 0 | 0 | 0 | 0 | 1 | -90 | 90 | 0.0071489 | 0.0017913 | -0.0071445 | -0.0017904
21 | 20 | 3.5319 | 1.3584 | 3.5643e-09 | 0 | 0 | 0 | 0 | 0 | 1 | -90 | 90 | 0.025282 | 0.0063393 | -0.025258 | -0.0063303
17 | 18 | 7.8692 | 3.0266 | 7.9414e-09 | 0 | 0 | 0 | 0 | 0 | 1 | -90 | 90 | 0.0071445 | 0.0017904 | -0.0071402 | -0.0017895
20 | 19 | 1.5408 | 0.59261 | 1.5549e-09 | 0 | 0 | 0 | 0 | 0 | 1 | -90 | 90 | 0.011802 | 0.0029581 | -0.0118 | -0.0029574