## bus_data
BUS_I | BUS_TYPE | Pd | Qd | Gs | Bs | area | Vm | Va | baseKV | zone | Vmax | Vmin
60 | 1 | 0.0054029 | 0.0013541 | 0 | 0 | 1 | 0.97507 | -0.17491 | 0.4 | 1 | 1.1 | 0.9
58 | 1 | 0 | 0 | 0 | 0 | 1 | 0.97548 | -0.17195 | 0.4 | 1 | 1.1 | 0.9
19 | 1 | 0.0031733 | 0.00079531 | 0 | 0 | 1 | 0.97614 | -0.16719 | 0.4 | 1 | 1.1 | 0.9
12 | 1 | 0.00105 | 0.00026316 | 0 | 0 | 1 | 0.97653 | -0.16433 | 0.4 | 1 | 1.1 | 0.9
15 | 1 | 0.0016553 | 0.00041485 | 0 | 0 | 1 | 0.97513 | -0.17439 | 0.4 | 1 | 1.1 | 0.9
11 | 1 | 0 | 0 | 0 | 0 | 1 | 0.97775 | -0.15564 | 0.4 | 1 | 1.1 | 0.9
13 | 1 | 0.0034106 | 0.00085477 | 0 | 0 | 1 | 0.98 | -0.13961 | 0.4 | 1 | 1.1 | 0.9
32 | 1 | 0.0042867 | 0.0010744 | 0 | 0 | 1 | 0.97271 | -0.19167 | 0.4 | 1 | 1.1 | 0.9
35 | 1 | 0.003128 | 0.00078394 | 0 | 0 | 1 | 0.98065 | -0.13502 | 0.4 | 1 | 1.1 | 0.9
16 | 1 | 0.0034523 | 0.00086523 | 0 | 0 | 1 | 0.97428 | -0.18048 | 0.4 | 1 | 1.1 | 0.9
14 | 1 | 0.0058596 | 0.0014685 | 0 | 0 | 1 | 0.97433 | -0.18017 | 0.4 | 1 | 1.1 | 0.9
22 | 1 | 0.0036674 | 0.00091913 | 0 | 0 | 1 | 0.97923 | -0.14538 | 0.4 | 1 | 1.1 | 0.9
20 | 1 | 0.0044548 | 0.0011165 | 0 | 0 | 1 | 0.97937 | -0.14435 | 0.4 | 1 | 1.1 | 0.9
33 | 1 | 0.0027163 | 0.00068078 | 0 | 0 | 1 | 0.97258 | -0.19263 | 0.4 | 1 | 1.1 | 0.9
36 | 1 | 0.0032057 | 0.00080343 | 0 | 0 | 1 | 0.98084 | -0.1337 | 0.4 | 1 | 1.1 | 0.9
21 | 1 | 0.0037461 | 0.00093887 | 0 | 0 | 1 | 0.97956 | -0.14301 | 0.4 | 1 | 1.1 | 0.9
34 | 1 | 0.005623 | 0.0014092 | 0 | 0 | 1 | 0.97161 | -0.19961 | 0.4 | 1 | 1.1 | 0.9
17 | 3 | 0.0067131 | 0.0016825 | 0 | 0 | 1 | 1 | 0 | 0.4 | 1 | 1.1 | 0.9
18 | 1 | 0.0066448 | 0.0016654 | 0 | 0 | 1 | 0.99717 | -0.019474 | 0.4 | 1 | 1.1 | 0.9
39 | 1 | 0.0089592 | 0.0022454 | 0 | 0 | 1 | 0.98673 | -0.092133 | 0.4 | 1 | 1.1 | 0.9
45 | 1 | 0.0034651 | 0.00086843 | 0 | 0 | 1 | 0.97736 | -0.15849 | 0.4 | 1 | 1.1 | 0.9
55 | 1 | 0 | 0 | 0 | 0 | 1 | 0.98655 | -0.093393 | 0.4 | 1 | 1.1 | 0.9
40 | 1 | 0.0061284 | 0.0015359 | 0 | 0 | 1 | 0.98115 | -0.13167 | 0.4 | 1 | 1.1 | 0.9
70 | 1 | 0.010115 | 0.0025351 | 0 | 0 | 1 | 0.98534 | -0.10195 | 0.4 | 1 | 1.1 | 0.9
23 | 1 | 0.0031041 | 0.00077797 | 0 | 0 | 1 | 0.97961 | -0.14267 | 0.4 | 1 | 1.1 | 0.9
24 | 1 | 0.010098 | 0.0025308 | 0 | 0 | 1 | 0.98025 | -0.13807 | 0.4 | 1 | 1.1 | 0.9
43 | 1 | 0 | 0 | 0 | 0 | 1 | 0.9806 | -0.13558 | 0.4 | 1 | 1.1 | 0.9
56 | 1 | 0.0036384 | 0.00091187 | 0 | 0 | 1 | 0.98626 | -0.095411 | 0.4 | 1 | 1.1 | 0.9
54 | 1 | 0.0043473 | 0.0010895 | 0 | 0 | 1 | 0.98638 | -0.094576 | 0.4 | 1 | 1.1 | 0.9
27 | 1 | 0.0032359 | 0.000811 | 0 | 0 | 1 | 0.97549 | -0.17208 | 0.4 | 1 | 1.1 | 0.9
28 | 1 | 0.0045048 | 0.001129 | 0 | 0 | 1 | 0.97569 | -0.17064 | 0.4 | 1 | 1.1 | 0.9
29 | 1 | 0.0036582 | 0.00091684 | 0 | 0 | 1 | 0.97537 | -0.17297 | 0.4 | 1 | 1.1 | 0.9
30 | 1 | 0.0037758 | 0.00094631 | 0 | 0 | 1 | 0.97607 | -0.16792 | 0.4 | 1 | 1.1 | 0.9
31 | 1 | 0 | 0 | 0 | 0 | 1 | 0.97701 | -0.16121 | 0.4 | 1 | 1.1 | 0.9
53 | 1 | 0.0035659 | 0.00089369 | 0 | 0 | 1 | 0.98641 | -0.094366 | 0.4 | 1 | 1.1 | 0.9
37 | 1 | 0.0093693 | 0.0023482 | 0 | 0 | 1 | 0.97091 | -0.20462 | 0.4 | 1 | 1.1 | 0.9
38 | 1 | 0.003924 | 0.00098344 | 0 | 0 | 1 | 0.97041 | -0.20827 | 0.4 | 1 | 1.1 | 0.9
41 | 1 | 0.0057796 | 0.0014485 | 0 | 0 | 1 | 0.97037 | -0.20853 | 0.4 | 1 | 1.1 | 0.9
44 | 1 | 0.010572 | 0.0026496 | 0 | 0 | 1 | 0.97572 | -0.17022 | 0.4 | 1 | 1.1 | 0.9
46 | 1 | 0.0031648 | 0.00079319 | 0 | 0 | 1 | 0.97544 | -0.17225 | 0.4 | 1 | 1.1 | 0.9
47 | 1 | 0.0048945 | 0.0012267 | 0 | 0 | 1 | 0.97625 | -0.16641 | 0.4 | 1 | 1.1 | 0.9
48 | 1 | 0.0023914 | 0.00059933 | 0 | 0 | 1 | 0.97538 | -0.17265 | 0.4 | 1 | 1.1 | 0.9
57 | 1 | 0.0026517 | 0.00066458 | 0 | 0 | 1 | 0.97565 | -0.17072 | 0.4 | 1 | 1.1 | 0.9
52 | 1 | 0 | 0 | 0 | 0 | 1 | 0.97511 | -0.17455 | 0.4 | 1 | 1.1 | 0.9
50 | 1 | 0 | 0 | 0 | 0 | 1 | 0.97401 | -0.18251 | 0.4 | 1 | 1.1 | 0.9
49 | 1 | 0.0094675 | 0.0023728 | 0 | 0 | 1 | 0.97345 | -0.18654 | 0.4 | 1 | 1.1 | 0.9
59 | 1 | 0.013011 | 0.0032608 | 0 | 0 | 1 | 0.97466 | -0.17785 | 0.4 | 1 | 1.1 | 0.9

## generator_data
GEN_BUS | PG | QG | QMAX | QMIN | VG | MBASE | GEN_STATUS | PMAX | PMIN
17 | 0.20626 | 0.052242 | 10 | -10 | 1 | 100 | 1 | 10 | 0

## branch_data
F_BUS | T_BUS | BR_R | BR_X | BR_B | RATE_A | RATE_B | RATE_C | TAP | SHIFT | BR_STATUS | ANGMIN | ANGMAX | P_in | Q_in | P_out | Q_out
60 | 58 | 6.7833 | 2.609 | 6.8456e-09 | 0 | 0 | 0 | 0 | 0 | 1 | -90 | 90 | -0.0054028 | -0.0013541 | 0.005405 | 0.0013543
58 | 59 | 5.6175 | 2.1606 | 5.669e-09 | 0 | 0 | 0 | 0 | 0 | 1 | -90 | 90 | 0.013021 | 0.0032644 | -0.013011 | -0.0032608
58 | 57 | 0.82942 | 0.31901 | 8.3703e-10 | 0 | 0 | 0 | 0 | 0 | 1 | -90 | 90 | -0.018426 | -0.0046187 | 0.018429 | 0.0046198
19 | 12 | 2.5025 | 0.96249 | 2.5254e-09 | 0 | 0 | 0 | 0 | 0 | 1 | -90 | 90 | -0.014159 | -0.0035495 | 0.014164 | 0.0035514
19 | 15 | 8.1424 | 3.1317 | 8.2171e-09 | 0 | 0 | 0 | 0 | 0 | 1 | -90 | 90 | 0.010986 | 0.0027541 | -0.010975 | -0.0027507
12 | 11 | 7.1123 | 2.7355 | 7.1775e-09 | 0 | 0 | 0 | 0 | 0 | 1 | -90 | 90 | -0.015214 | -0.0038145 | 0.015233 | 0.0038209
15 | 14 | 7.6796 | 2.9537 | 7.75e-09 | 0 | 0 | 0 | 0 | 0 | 1 | -90 | 90 | 0.0093193 | 0.0023359 | -0.0093118 | -0.0023337
11 | 13 | 4.2617 | 1.6391 | 4.3008e-09 | 0 | 0 | 0 | 0 | 0 | 1 | -90 | 90 | -0.047136 | -0.011842 | 0.047241 | 0.011882
11 | 32 | 14.0756 | 5.4137 | 1.4205e-08 | 0 | 0 | 0 | 0 | 0 | 1 | -90 | 90 | 0.031903 | 0.0080209 | -0.031744 | -0.007961
13 | 35 | 1.1432 | 0.43968 | 1.1537e-09 | 0 | 0 | 0 | 0 | 0 | 1 | -90 | 90 | -0.050652 | -0.012737 | 0.050685 | 0.012749
32 | 33 | 0.435 | 0.16731 | 4.39e-10 | 0 | 0 | 0 | 0 | 0 | 1 | -90 | 90 | 0.027457 | 0.0068867 | -0.027454 | -0.0068853
35 | 36 | 0.30941 | 0.119 | 3.1225e-10 | 0 | 0 | 0 | 0 | 0 | 1 | -90 | 90 | -0.053812 | -0.013533 | 0.053822 | 0.013537
16 | 14 | 1.0867 | 0.41798 | 1.0967e-09 | 0 | 0 | 0 | 0 | 0 | 1 | -90 | 90 | -0.0034522 | -0.00086523 | 0.0034524 | 0.00086518
22 | 20 | 3.5044 | 1.3478 | 3.5365e-09 | 0 | 0 | 0 | 0 | 0 | 1 | -90 | 90 | -0.0036673 | -0.00091913 | 0.0036678 | 0.00091899
20 | 21 | 2.0562 | 0.79084 | 2.075e-09 | 0 | 0 | 0 | 0 | 0 | 1 | -90 | 90 | -0.0081226 | -0.0020355 | 0.0081241 | 0.0020358
33 | 34 | 3.4773 | 1.3374 | 3.5092e-09 | 0 | 0 | 0 | 0 | 0 | 1 | -90 | 90 | 0.024737 | 0.0062045 | -0.024714 | -0.0061956
36 | 39 | 4.6893 | 1.8036 | 9.4646e-09 | 0 | 0 | 0 | 0 | 0 | 1 | -90 | 90 | -0.11236 | -0.028244 | 0.11301 | 0.028495
36 | 45 | 5.6237 | 2.163 | 1.1351e-08 | 0 | 0 | 0 | 0 | 0 | 1 | -90 | 90 | 0.055332 | 0.013904 | -0.055141 | -0.013832
21 | 23 | 0.3659 | 0.14073 | 3.6926e-10 | 0 | 0 | 0 | 0 | 0 | 1 | -90 | 90 | -0.01187 | -0.0029747 | 0.011871 | 0.0029749
34 | 37 | 3.2239 | 1.2399 | 3.2534e-09 | 0 | 0 | 0 | 0 | 0 | 1 | -90 | 90 | 0.019091 | 0.0047864 | -0.019078 | -0.0047816
17 | 18 | 1.2941 | 0.49772 | 2.6119e-09 | 0 | 0 | 0 | 0 | 0 | 1 | -90 | 90 | 0.19955 | 0.05056 | -0.199 | -0.050349
18 | 39 | 4.932 | 1.8969 | 9.9545e-09 | 0 | 0 | 0 | 0 | 0 | 1 | -90 | 90 | 0.19236 | 0.048684 | -0.1904 | -0.047934
39 | 55 | 1.3826 | 0.53178 | 1.3953e-09 | 0 | 0 | 0 | 0 | 0 | 1 | -90 | 90 | 0.011556 | 0.0028962 | -0.011554 | -0.0028955
39 | 40 | 10.7417 | 4.1314 | 2.1681e-08 | 0 | 0 | 0 | 0 | 0 | 1 | -90 | 90 | 0.046746 | 0.011759 | -0.04649 | -0.011662
39 | 70 | 12.283 | 4.7242 | 1.2396e-08 | 0 | 0 | 0 | 0 | 0 | 1 | -90 | 90 | 0.010129 | 0.0025392 | -0.010115 | -0.0025351
45 | 47 | 3.7872 | 1.4566 | 3.822e-09 | 0 | 0 | 0 | 0 | 0 | 1 | -90 | 90 | 0.026017 | 0.0065262 | -0.025988 | -0.0065156
45 | 44 | 5.6867 | 2.1872 | 5.7389e-09 | 0 | 0 | 0 | 0 | 0 | 1 | -90 | 90 | 0.02566 | 0.0064373 | -0.025618 | -0.0064218
55 | 53 | 1.0679 | 0.41075 | 1.0777e-09 | 0 | 0 | 0 | 0 | 0 | 1 | -90 | 90 | 0.011554 | 0.0028955 | -0.011552 | -0.002895
40 | 43 | 3.2196 | 1.2383 | 3.2491e-09 | 0 | 0 | 0 | 0 | 0 | 1 | -90 | 90 | 0.015257 | 0.0038312 | -0.015249 | -0.0038284
40 | 24 | 3.1967 | 1.2295 | 3.2261e-09 | 0 | 0 | 0 | 0 | 0 | 1 | -90 | 90 | 0.025104 | 0.0062952 | -0.025082 | -0.0062869
23 | 24 | 3.837 | 1.4758 | 3.8722e-09 | 0 | 0 | 0 | 0 | 0 | 1 | -90 | 90 | -0.014975 | -0.0037529 | 0.014984 | 0.0037562
43 | 31 | 21.06 | 8.1 | 2.1253e-08 | 0 | 0 | 0 | 0 | 0 | 1 | -90 | 90 | 0.015249 | 0.0038284 | -0.015195 | -0.0038096
56 | 54 | 2.9077 | 1.1183 | 2.9344e-09 | 0 | 0 | 0 | 0 | 0 | 1 | -90 | 90 | -0.0036384 | -0.00091187 | 0.0036388 | 0.00091175
54 | 53 | 0.3324 | 0.12785 | 3.3545e-10 | 0 | 0 | 0 | 0 | 0 | 1 | -90 | 90 | -0.007986 | -0.0020013 | 0.0079863 | 0.0020013
27 | 28 | 2.5849 | 0.99421 | 2.6087e-09 | 0 | 0 | 0 | 0 | 0 | 1 | -90 | 90 | -0.0068945 | -0.0017277 | 0.0068959 | 0.001728
27 | 29 | 2.9957 | 1.1522 | 3.0232e-09 | 0 | 0 | 0 | 0 | 0 | 1 | -90 | 90 | 0.0036586 | 0.00091673 | -0.0036582 | -0.00091684
28 | 30 | 2.959 | 1.1381 | 2.9861e-09 | 0 | 0 | 0 | 0 | 0 | 1 | -90 | 90 | -0.011401 | -0.002857 | 0.011405 | 0.0028584
30 | 31 | 5.4894 | 2.1113 | 5.5397e-09 | 0 | 0 | 0 | 0 | 0 | 1 | -90 | 90 | -0.015181 | -0.0038047 | 0.015195 | 0.0038096
37 | 38 | 4.615 | 1.775 | 4.6573e-09 | 0 | 0 | 0 | 0 | 0 | 1 | -90 | 90 | 0.0097084 | 0.0024334 | -0.0097035 | -0.002432
38 | 41 | 0.55164 | 0.21217 | 5.567e-10 | 0 | 0 | 0 | 0 | 0 | 1 | -90 | 90 | 0.0057796 | 0.0014485 | -0.0057794 | -0.0014485
44 | 46 | 1.6792 | 0.64583 | 1.6946e-09 | 0 | 0 | 0 | 0 | 0 | 1 | -90 | 90 | 0.015047 | 0.0037723 | -0.015042 | -0.0037708
46 | 48 | 0.41425 | 0.15933 | 4.1805e-10 | 0 | 0 | 0 | 0 | 0 | 1 | -90 | 90 | 0.011877 | 0.0029776 | -0.011877 | -0.0029774
47 | 57 | 2.5389 | 0.97651 | 2.5622e-09 | 0 | 0 | 0 | 0 | 0 | 1 | -90 | 90 | 0.021094 | 0.005289 | -0.021081 | -0.0052844
48 | 52 | 2.4887 | 0.95718 | 2.5115e-09 | 0 | 0 | 0 | 0 | 0 | 1 | -90 | 90 | 0.0094855 | 0.002378 | -0.009483 | -0.0023773
52 | 50 | 10.3841 | 3.9939 | 1.0479e-08 | 0 | 0 | 0 | 0 | 0 | 1 | -90 | 90 | 0.009483 | 0.0023773 | -0.0094726 | -0.0023743
50 | 49 | 5.257 | 2.0219 | 5.3052e-09 | 0 | 0 | 0 | 0 | 0 | 1 | -90 | 90 | 0.0094726 | 0.0023743 | -0.0094673 | -0.0023728