## bus_data
BUS_I | BUS_TYPE | Pd | Qd | Gs | Bs | area | Vm | Va | baseKV | zone | Vmax | Vmin
65 | 1 | 0.00056561 | 0.00014175 | 0 | 0 | 1 | 0.99726 | -0.01967 | 0.4 | 1 | 1.1 | 0.9
64 | 1 | 0 | 0 | 0 | 0 | 1 | 0.99712 | -0.020751 | 0.4 | 1 | 1.1 | 0.9
66 | 1 | 0 | 0 | 0 | 0 | 1 | 0.99758 | -0.017343 | 0.4 | 1 | 1.1 | 0.9
67 | 1 | 0.00050393 | 0.0001263 | 0 | 0 | 1 | 0.99756 | -0.017467 | 0.4 | 1 | 1.1 | 0.9
68 | 1 | 0.0023405 | 0.00058658 | 0 | 0 | 1 | 0.99765 | -0.016821 | 0.4 | 1 | 1.1 | 0.9
62 | 3 | 0 | 0 | 0 | 0 | 1 | 1 | 0 | 0.4 | 1 | 1.1 | 0.9
69 | 1 | 0.0012578 | 0.00031524 | 0 | 0 | 1 | 0.99842 | -0.01141 | 0.4 | 1 | 1.1 | 0.9
61 | 1 | 0.0038132 | 0.00095567 | 0 | 0 | 1 | 0.99932 | -0.0048534 | 0.4 | 1 | 1.1 | 0.9
71 | 1 | 0.0010161 | 0.00025466 | 0 | 0 | 1 | 0.99736 | -0.019083 | 0.4 | 1 | 1.1 | 0.9
63 | 1 | 0.00043061 | 0.00010792 | 0 | 0 | 1 | 0.99704 | -0.021284 | 0.4 | 1 | 1.1 | 0.9

## generator_data
GEN_BUS | PG | QG | QMAX | QMIN | VG | MBASE | GEN_STATUS | PMAX | PMIN
62 | 0.009944 | 0.0024663 | 10 | -10 | 1 | 100 | 1 | 10 | 0

## branch_data
F_BUS | T_BUS | BR_R | BR_X | BR_B | RATE_A | RATE_B | RATE_C | TAP | SHIFT | BR_STATUS | ANGMIN | ANGMAX | P_in | Q_in | P_out | Q_out
65 | 64 | 30.8425 | 11.8625 | 3.1126e-08 | 0 | 0 | 0 | 0 | 0 | 1 | -90 | 90 | 0.0004307 | 0.00010328 | -0.00043064 | -0.00010635
65 | 66 | 28.9418 | 11.1315 | 2.9207e-08 | 0 | 0 | 0 | 0 | 0 | 1 | -90 | 90 | -0.00099631 | -0.00024503 | 0.00099661 | 0.00024224
64 | 63 | 15.7866 | 6.0718 | 1.5931e-08 | 0 | 0 | 0 | 0 | 0 | 1 | -90 | 90 | 0.00043064 | 0.00010635 | -0.00043061 | -0.00010792
66 | 67 | 3.1628 | 1.2165 | 3.1918e-09 | 0 | 0 | 0 | 0 | 0 | 1 | -90 | 90 | 0.00050394 | 0.00012598 | -0.00050393 | -0.0001263
66 | 68 | 4.3373 | 1.6682 | 4.3771e-09 | 0 | 0 | 0 | 0 | 0 | 1 | -90 | 90 | -0.0015006 | -0.00036823 | 0.0015007 | 0.00036783
68 | 62 | 55.7101 | 21.427 | 5.6221e-08 | 0 | 0 | 0 | 0 | 0 | 1 | -90 | 90 | -0.0038411 | -0.00095441 | 0.0038499 | 0.00095217
62 | 61 | 10.2077 | 3.926 | 1.0301e-08 | 0 | 0 | 0 | 0 | 0 | 1 | -90 | 90 | 0.0060942 | 0.0015141 | -0.0060901 | -0.0015136
69 | 61 | 36.132 | 13.8969 | 3.6464e-08 | 0 | 0 | 0 | 0 | 0 | 1 | -90 | 90 | -0.002275 | -0.00056079 | 0.002277 | 0.00055792
69 | 71 | 94.6335 | 36.3975 | 9.5502e-08 | 0 | 0 | 0 | 0 | 0 | 1 | -90 | 90 | 0.0010172 | 0.00024555 | -0.0010161 | -0.00025466