## bus_data
BUS_I | BUS_TYPE | Pd | Qd | Gs | Bs | area | Vm | Va | baseKV | zone | Vmax | Vmin
1 | 1 | 0.0032607 | 0.0008172 | 0 | 0 | 1 | 0.99664 | -0.023525 | 0.4 | 1 | 1.1 | 0.9
2 | 1 | 0.0072343 | 0.0018131 | 0 | 0 | 1 | 0.9963 | -0.025956 | 0.4 | 1 | 1.1 | 0.9
3 | 1 | 0 | 0 | 0 | 0 | 1 | 0.99759 | -0.016907 | 0.4 | 1 | 1.1 | 0.9
4 | 1 | 0.0034507 | 0.00086482 | 0 | 0 | 1 | 0.99791 | -0.014611 | 0.4 | 1 | 1.1 | 0.9
10 | 1 | 0.0041329 | 0.0010358 | 0 | 0 | 1 | 0.99832 | -0.011748 | 0.4 | 1 | 1.1 | 0.9
8 | 1 | 0.0061571 | 0.0015431 | 0 | 0 | 1 | 0.99935 | -0.0045496 | 0.4 | 1 | 1.1 | 0.9
5 | 3 | 0.0042632 | 0.0010685 | 0 | 0 | 1 | 1 | 0 | 0.4 | 1 | 1.1 | 0.9
6 | 1 | 0.0045338 | 0.0011363 | 0 | 0 | 1 | 0.99979 | -0.0014841 | 0.4 | 1 | 1.1 | 0.9
7 | 1 | 0.0066269 | 0.0016609 | 0 | 0 | 1 | 0.99948 | -0.0036599 | 0.4 | 1 | 1.1 | 0.9
9 | 1 | 0.0028888 | 0.00072401 | 0 | 0 | 1 | 0.99939 | -0.0042794 | 0.4 | 1 | 1.1 | 0.9
11 | 1 | 0.009926 | 0.0024877 | 0 | 0 | 1 | 0.99911 | -0.0062351 | 0.4 | 1 | 1.1 | 0.9

## generator_data
GEN_BUS | PG | QG | QMAX | QMIN | VG | MBASE | GEN_STATUS | PMAX | PMIN
5 | 0.052543 | 0.013175 | 10 | -10 | 1 | 100 | 1 | 10 | 0

## branch_data
F_BUS | T_BUS | BR_R | BR_X | BR_B | RATE_A | RATE_B | RATE_C | TAP | SHIFT | BR_STATUS | ANGMIN | ANGMAX | P_in | Q_in | P_out | Q_out
1 | 2 | 4.3462 | 1.6716 | 4.3861e-09 | 0 | 0 | 0 | 0 | 0 | 1 | -90 | 90 | 0.0072368 | 0.0018136 | -0.0072343 | -0.0018131
1 | 3 | 8.1618 | 3.1391 | 8.2367e-09 | 0 | 0 | 0 | 0 | 0 | 1 | -90 | 90 | -0.010497 | -0.0026308 | 0.010507 | 0.0026337
3 | 4 | 2.8342 | 1.0901 | 2.8602e-09 | 0 | 0 | 0 | 0 | 0 | 1 | -90 | 90 | -0.010507 | -0.0026337 | 0.01051 | 0.0026347
4 | 10 | 2.661 | 1.0235 | 2.6854e-09 | 0 | 0 | 0 | 0 | 0 | 1 | -90 | 90 | -0.013961 | -0.0034995 | 0.013967 | 0.0035014
10 | 8 | 5.1702 | 1.9885 | 5.2176e-09 | 0 | 0 | 0 | 0 | 0 | 1 | -90 | 90 | -0.0181 | -0.0045372 | 0.018118 | 0.0045436
8 | 6 | 1.6449 | 0.63266 | 1.66e-09 | 0 | 0 | 0 | 0 | 0 | 1 | -90 | 90 | -0.024275 | -0.0060867 | 0.024285 | 0.0060905
5 | 6 | 0.67137 | 0.25822 | 6.7753e-10 | 0 | 0 | 0 | 0 | 0 | 1 | -90 | 90 | 0.028825 | 0.007229 | -0.028819 | -0.0072268
5 | 7 | 2.4504 | 0.94246 | 2.4729e-09 | 0 | 0 | 0 | 0 | 0 | 1 | -90 | 90 | 0.019455 | 0.0048772 | -0.019446 | -0.0048737
7 | 9 | 0.62879 | 0.24184 | 6.3456e-10 | 0 | 0 | 0 | 0 | 0 | 1 | -90 | 90 | 0.012819 | 0.0032128 | -0.012818 | -0.0032125
9 | 11 | 2.5623 | 0.98551 | 2.5858e-09 | 0 | 0 | 0 | 0 | 0 | 1 | -90 | 90 | 0.0099287 | 0.0024885 | -0.009926 | -0.0024877