## bus_data
BUS_I | BUS_TYPE | Pd | Qd | Gs | Bs | area | Vm | Va | baseKV | zone | Vmax | Vmin
1 | 1 | 0.021386 | 0.0053598 | 0 | 0 | 1 | 0.99672 | -0.02284 | 0.4 | 1 | 1.1 | 0.9
2 | 1 | 0.022506 | 0.0056406 | 0 | 0 | 1 | 0.99893 | -0.0074271 | 0.4 | 1 | 1.1 | 0.9
3 | 1 | 0 | 0 | 0 | 0 | 1 | 0.99651 | -0.024301 | 0.4 | 1 | 1.1 | 0.9
4 | 3 | 0.03234 | 0.0081051 | 0 | 0 | 1 | 1 | 0 | 0.4 | 1 | 1.1 | 0.9
5 | 1 | 0 | 0 | 0 | 0 | 1 | 0.99256 | -0.051996 | 0.4 | 1 | 1.1 | 0.9
10 | 1 | 0 | 0 | 0 | 0 | 1 | 0.99309 | -0.048215 | 0.4 | 1 | 1.1 | 0.9
6 | 1 | 0.026071 | 0.006534 | 0 | 0 | 1 | 0.99837 | -0.011424 | 0.4 | 1 | 1.1 | 0.9
9 | 1 | 0.00721 | 0.001807 | 0 | 0 | 1 | 0.98757 | -0.087151 | 0.4 | 1 | 1.1 | 0.9
11 | 1 | 0.005451 | 0.0013662 | 0 | 0 | 1 | 0.98648 | -0.094899 | 0.4 | 1 | 1.1 | 0.9
8 | 1 | 0.024308 | 0.0060921 | 0 | 0 | 1 | 0.98914 | -0.076042 | 0.4 | 1 | 1.1 | 0.9
18 | 1 | 0.057789 | 0.014483 | 0 | 0 | 1 | 0.98948 | -0.073721 | 0.4 | 1 | 1.1 | 0.9
7 | 1 | 0.0035629 | 0.00089295 | 0 | 0 | 1 | 0.99827 | -0.012115 | 0.4 | 1 | 1.1 | 0.9
16 | 1 | 0.0016719 | 0.00041902 | 0 | 0 | 1 | 0.98493 | -0.1059 | 0.4 | 1 | 1.1 | 0.9
15 | 1 | 0.0026537 | 0.00066509 | 0 | 0 | 1 | 0.98495 | -0.10576 | 0.4 | 1 | 1.1 | 0.9
14 | 1 | 0.0031898 | 0.00079943 | 0 | 0 | 1 | 0.98496 | -0.10566 | 0.4 | 1 | 1.1 | 0.9
13 | 1 | 0.0021357 | 0.00053527 | 0 | 0 | 1 | 0.98505 | -0.105 | 0.4 | 1 | 1.1 | 0.9
12 | 1 | 0 | 0 | 0 | 0 | 1 | 0.98581 | -0.099591 | 0.4 | 1 | 1.1 | 0.9

## generator_data
GEN_BUS | PG | QG | QMAX | QMIN | VG | MBASE | GEN_STATUS | PMAX | PMIN
4 | 0.21157 | 0.053192 | 10 | -10 | 1 | 100 | 1 | 10 | 0

## branch_data
F_BUS | T_BUS | BR_R | BR_X | BR_B | RATE_A | RATE_B | RATE_C | TAP | SHIFT | BR_STATUS | ANGMIN | ANGMAX | P_in | Q_in | P_out | Q_out
1 | 2 | 1.5885 | 0.61096 | 3.2061e-09 | 0 | 0 | 0 | 0 | 0 | 1 | -90 | 90 | -0.12662 | -0.031838 | 0.12689 | 0.031942
1 | 3 | 0.181 | 0.069616 | 3.6532e-10 | 0 | 0 | 0 | 0 | 0 | 1 | -90 | 90 | 0.10523 | 0.026478 | -0.10521 | -0.02647
2 | 4 | 0.65145 | 0.25056 | 1.3149e-09 | 0 | 0 | 0 | 0 | 0 | 1 | -90 | 90 | -0.14939 | -0.037583 | 0.14955 | 0.037642
3 | 5 | 6.1737 | 2.3745 | 6.2304e-09 | 0 | 0 | 0 | 0 | 0 | 1 | -90 | 90 | 0.058187 | 0.014635 | -0.057963 | -0.01455
3 | 10 | 6.6082 | 2.5416 | 6.6688e-09 | 0 | 0 | 0 | 0 | 0 | 1 | -90 | 90 | 0.047022 | 0.011834 | -0.046865 | -0.011775
4 | 6 | 5.0126 | 1.9279 | 5.0586e-09 | 0 | 0 | 0 | 0 | 0 | 1 | -90 | 90 | 0.029681 | 0.0074444 | -0.029634 | -0.0074268
5 | 18 | 4.8091 | 1.8497 | 4.8533e-09 | 0 | 0 | 0 | 0 | 0 | 1 | -90 | 90 | 0.057963 | 0.01455 | -0.057789 | -0.014483
10 | 8 | 7.6333 | 2.9359 | 7.7034e-09 | 0 | 0 | 0 | 0 | 0 | 1 | -90 | 90 | 0.046865 | 0.011775 | -0.046685 | -0.011706
6 | 7 | 2.5155 | 0.96748 | 2.5385e-09 | 0 | 0 | 0 | 0 | 0 | 1 | -90 | 90 | 0.0035633 | 0.00089283 | -0.0035629 | -0.00089295
9 | 11 | 6.5046 | 2.5018 | 6.5643e-09 | 0 | 0 | 0 | 0 | 0 | 1 | -90 | 90 | 0.015133 | 0.0037945 | -0.015116 | -0.0037889
9 | 8 | 6.3302 | 2.4347 | 6.3883e-09 | 0 | 0 | 0 | 0 | 0 | 1 | -90 | 90 | -0.022343 | -0.0056015 | 0.022377 | 0.0056141
11 | 12 | 6.1513 | 2.3659 | 6.2078e-09 | 0 | 0 | 0 | 0 | 0 | 1 | -90 | 90 | 0.0096654 | 0.0024228 | -0.0096591 | -0.0024209
16 | 15 | 1.1104 | 0.42709 | 1.1206e-09 | 0 | 0 | 0 | 0 | 0 | 1 | -90 | 90 | -0.0016719 | -0.00041902 | 0.0016719 | 0.00041892
15 | 14 | 0.26992 | 0.10382 | 2.724e-10 | 0 | 0 | 0 | 0 | 0 | 1 | -90 | 90 | -0.0043257 | -0.001084 | 0.0043257 | 0.001084
14 | 13 | 1.1211 | 0.43119 | 1.1314e-09 | 0 | 0 | 0 | 0 | 0 | 1 | -90 | 90 | -0.0075155 | -0.0018834 | 0.0075162 | 0.0018836
13 | 12 | 7.0817 | 2.7237 | 7.1467e-09 | 0 | 0 | 0 | 0 | 0 | 1 | -90 | 90 | -0.0096519 | -0.0024189 | 0.0096591 | 0.0024209