## bus_data
BUS_I | BUS_TYPE | Pd | Qd | Gs | Bs | area | Vm | Va | baseKV | zone | Vmax | Vmin
1 | 1 | 0.0021797 | 0.00054629 | 0 | 0 | 1 | 0.99383 | -0.043389 | 0.4 | 1 | 1.1 | 0.9
2 | 1 | 0.0011229 | 0.00028142 | 0 | 0 | 1 | 0.99393 | -0.042686 | 0.4 | 1 | 1.1 | 0.9
3 | 1 | 0.0014574 | 0.00036526 | 0 | 0 | 1 | 0.99377 | -0.043772 | 0.4 | 1 | 1.1 | 0.9
4 | 1 | 0.0020719 | 0.00051926 | 0 | 0 | 1 | 0.99393 | -0.042672 | 0.4 | 1 | 1.1 | 0.9
8 | 1 | 0.0012072 | 0.00030255 | 0 | 0 | 1 | 0.99483 | -0.036333 | 0.4 | 1 | 1.1 | 0.9
91 | 1 | 0.00084751 | 0.00021241 | 0 | 0 | 1 | 0.99749 | -0.017616 | 0.4 | 1 | 1.1 | 0.9
71 | 1 | 0.002332 | 0.00058445 | 0 | 0 | 1 | 0.97445 | -0.17908 | 0.4 | 1 | 1.1 | 0.9
72 | 1 | 0.0025012 | 0.00062687 | 0 | 0 | 1 | 0.97329 | -0.18737 | 0.4 | 1 | 1.1 | 0.9
70 | 1 | 0.00061146 | 0.00015325 | 0 | 0 | 1 | 0.97604 | -0.16764 | 0.4 | 1 | 1.1 | 0.9
87 | 1 | 0.0023699 | 0.00059395 | 0 | 0 | 1 | 0.97268 | -0.19178 | 0.4 | 1 | 1.1 | 0.9
73 | 1 | 0.0012113 | 0.00030357 | 0 | 0 | 1 | 0.99912 | -0.0061834 | 0.4 | 1 | 1.1 | 0.9
74 | 1 | 0 | 0 | 0 | 0 | 1 | 0.99838 | -0.011345 | 0.4 | 1 | 1.1 | 0.9
68 | 3 | 0.0019537 | 0.00048966 | 0 | 0 | 1 | 1 | 0 | 0.4 | 1 | 1.1 | 0.9
77 | 1 | 0.0045601 | 0.0011429 | 0 | 0 | 1 | 0.99828 | -0.012029 | 0.4 | 1 | 1.1 | 0.9
78 | 1 | 0.00082248 | 0.00020613 | 0 | 0 | 1 | 0.99784 | -0.015116 | 0.4 | 1 | 1.1 | 0.9
90 | 1 | 0.00050853 | 0.00012745 | 0 | 0 | 1 | 0.99777 | -0.015603 | 0.4 | 1 | 1.1 | 0.9
83 | 1 | 0.00256 | 0.00064159 | 0 | 0 | 1 | 0.97068 | -0.2062 | 0.4 | 1 | 1.1 | 0.9
84 | 1 | 0.0013344 | 0.00033442 | 0 | 0 | 1 | 0.97143 | -0.20077 | 0.4 | 1 | 1.1 | 0.9
85 | 1 | 0.001812 | 0.00045413 | 0 | 0 | 1 | 0.97047 | -0.20769 | 0.4 | 1 | 1.1 | 0.9
86 | 1 | 0.0020715 | 0.00051916 | 0 | 0 | 1 | 0.97043 | -0.20796 | 0.4 | 1 | 1.1 | 0.9
94 | 1 | 0.0017422 | 0.00043663 | 0 | 0 | 1 | 0.97038 | -0.20833 | 0.4 | 1 | 1.1 | 0.9
88 | 1 | 0.0032525 | 0.00081516 | 0 | 0 | 1 | 0.9726 | -0.19235 | 0.4 | 1 | 1.1 | 0.9
89 | 1 | 0.0039466 | 0.00098912 | 0 | 0 | 1 | 0.97233 | -0.19428 | 0.4 | 1 | 1.1 | 0.9
92 | 1 | 0.0062424 | 0.0015645 | 0 | 0 | 1 | 0.97207 | -0.19617 | 0.4 | 1 | 1.1 | 0.9
51 | 1 | 0.0013804 | 0.00034596 | 0 | 0 | 1 | 0.97221 | -0.19516 | 0.4 | 1 | 1.1 | 0.9
80 | 1 | 0.0037658 | 0.0009438 | 0 | 0 | 1 | 0.97228 | -0.19461 | 0.4 | 1 | 1.1 | 0.9
52 | 1 | 0.0022709 | 0.00056914 | 0 | 0 | 1 | 0.9882 | -0.081924 | 0.4 | 1 | 1.1 | 0.9
53 | 1 | 0.0020307 | 0.00050894 | 0 | 0 | 1 | 0.98811 | -0.082581 | 0.4 | 1 | 1.1 | 0.9
54 | 1 | 0.0035852 | 0.00089854 | 0 | 0 | 1 | 0.98847 | -0.080046 | 0.4 | 1 | 1.1 | 0.9
55 | 1 | 0.00049722 | 0.00012462 | 0 | 0 | 1 | 0.98923 | -0.074614 | 0.4 | 1 | 1.1 | 0.9
58 | 1 | 0 | 0 | 0 | 0 | 1 | 0.98957 | -0.072258 | 0.4 | 1 | 1.1 | 0.9
56 | 1 | 0.0013087 | 0.00032798 | 0 | 0 | 1 | 0.98936 | -0.073726 | 0.4 | 1 | 1.1 | 0.9
57 | 1 | 0.00088812 | 0.00022258 | 0 | 0 | 1 | 0.98941 | -0.073377 | 0.4 | 1 | 1.1 | 0.9
60 | 1 | 0 | 0 | 0 | 0 | 1 | 0.98997 | -0.069421 | 0.4 | 1 | 1.1 | 0.9
59 | 1 | 0.0028284 | 0.00070887 | 0 | 0 | 1 | 0.99435 | -0.038985 | 0.4 | 1 | 1.1 | 0.9
61 | 1 | 0 | 0 | 0 | 0 | 1 | 0.99582 | -0.028803 | 0.4 | 1 | 1.1 | 0.9
62 | 1 | 0.0014702 | 0.00036846 | 0 | 0 | 1 | 0.98135 | -0.1299 | 0.4 | 1 | 1.1 | 0.9
63 | 1 | 0.001159 | 0.00029047 | 0 | 0 | 1 | 0.9971 | -0.019937 | 0.4 | 1 | 1.1 | 0.9
64 | 1 | 0.0005124 | 0.00012842 | 0 | 0 | 1 | 0.99566 | -0.029882 | 0.4 | 1 | 1.1 | 0.9
69 | 1 | 0.001511 | 0.0003787 | 0 | 0 | 1 | 0.97675 | -0.16258 | 0.4 | 1 | 1.1 | 0.9
67 | 1 | 0.00056852 | 0.00014248 | 0 | 0 | 1 | 0.9981 | -0.013064 | 0.4 | 1 | 1.1 | 0.9
75 | 1 | 0.0016052 | 0.0004023 | 0 | 0 | 1 | 0.99556 | -0.030646 | 0.4 | 1 | 1.1 | 0.9
65 | 1 | 0.002221 | 0.00055662 | 0 | 0 | 1 | 0.99855 | -0.0099866 | 0.4 | 1 | 1.1 | 0.9
66 | 1 | 0.0014934 | 0.00037427 | 0 | 0 | 1 | 0.99994 | -0.00042531 | 0.4 | 1 | 1.1 | 0.9
76 | 1 | 0.0013078 | 0.00032776 | 0 | 0 | 1 | 0.9955 | -0.031011 | 0.4 | 1 | 1.1 | 0.9
79 | 1 | 0.0012696 | 0.00031818 | 0 | 0 | 1 | 0.9719 | -0.19734 | 0.4 | 1 | 1.1 | 0.9
81 | 1 | 0.0054714 | 0.0013713 | 0 | 0 | 1 | 0.97157 | -0.19975 | 0.4 | 1 | 1.1 | 0.9
82 | 1 | 0 | 0 | 0 | 0 | 1 | 0.97146 | -0.20056 | 0.4 | 1 | 1.1 | 0.9

## generator_data
GEN_BUS | PG | QG | QMAX | QMIN | VG | MBASE | GEN_STATUS | PMAX | PMIN
68 | 0.08733 | 0.022061 | 10 | -10 | 1 | 100 | 1 | 10 | 0

## branch_data
F_BUS | T_BUS | BR_R | BR_X | BR_B | RATE_A | RATE_B | RATE_C | TAP | SHIFT | BR_STATUS | ANGMIN | ANGMAX | P_in | Q_in | P_out | Q_out
1 | 2 | 2.4844 | 0.95555 | 2.5072e-09 | 0 | 0 | 0 | 0 | 0 | 1 | -90 | 90 | -0.0036372 | -0.00091124 | 0.0036376 | 0.00091113
1 | 3 | 3.377 | 1.2988 | 3.408e-09 | 0 | 0 | 0 | 0 | 0 | 1 | -90 | 90 | 0.0014575 | 0.00036495 | -0.0014574 | -0.00036526
2 | 4 | 0.037604 | 0.014463 | 3.7949e-11 | 0 | 0 | 0 | 0 | 0 | 1 | -90 | 90 | -0.0047604 | -0.0011926 | 0.0047604 | 0.0011926
4 | 8 | 11.9357 | 4.5906 | 1.2045e-08 | 0 | 0 | 0 | 0 | 0 | 1 | -90 | 90 | -0.0068323 | -0.0017118 | 0.0068383 | 0.0017129
8 | 91 | 30.0032 | 11.5397 | 3.0279e-08 | 0 | 0 | 0 | 0 | 0 | 1 | -90 | 90 | -0.0080455 | -0.0020155 | 0.0080664 | 0.0020205
91 | 90 | 2.9249 | 1.125 | 2.9517e-09 | 0 | 0 | 0 | 0 | 0 | 1 | -90 | 90 | -0.0089139 | -0.0022329 | 0.0089164 | 0.0022336
71 | 72 | 5.5912 | 2.1504 | 5.6425e-09 | 0 | 0 | 0 | 0 | 0 | 1 | -90 | 90 | 0.018348 | 0.004602 | -0.018327 | -0.0045944
71 | 70 | 6.8604 | 2.6386 | 6.9233e-09 | 0 | 0 | 0 | 0 | 0 | 1 | -90 | 90 | -0.02068 | -0.0051865 | 0.020713 | 0.0051984
72 | 87 | 3.4412 | 1.3235 | 3.4728e-09 | 0 | 0 | 0 | 0 | 0 | 1 | -90 | 90 | 0.015826 | 0.0039676 | -0.015816 | -0.0039642
70 | 80 | 15.5561 | 5.9831 | 1.5699e-08 | 0 | 0 | 0 | 0 | 0 | 1 | -90 | 90 | 0.021507 | 0.0053999 | -0.021427 | -0.0053705
70 | 69 | 1.4697 | 0.56526 | 1.4832e-09 | 0 | 0 | 0 | 0 | 0 | 1 | -90 | 90 | -0.042832 | -0.010752 | 0.042862 | 0.010763
87 | 88 | 0.52294 | 0.20113 | 5.2774e-10 | 0 | 0 | 0 | 0 | 0 | 1 | -90 | 90 | 0.013447 | 0.0033702 | -0.013446 | -0.0033699
73 | 74 | 4.5247 | 1.7403 | 4.5662e-09 | 0 | 0 | 0 | 0 | 0 | 1 | -90 | 90 | 0.014824 | 0.0037153 | -0.014814 | -0.0037117
73 | 68 | 5.0176 | 1.9299 | 5.0637e-09 | 0 | 0 | 0 | 0 | 0 | 1 | -90 | 90 | -0.016036 | -0.0040189 | 0.016049 | 0.0040237
74 | 77 | 1.9469 | 0.7488 | 1.9647e-09 | 0 | 0 | 0 | 0 | 0 | 1 | -90 | 90 | 0.0045605 | 0.0011428 | -0.0045601 | -0.0011429
74 | 78 | 4.7704 | 1.8348 | 4.8141e-09 | 0 | 0 | 0 | 0 | 0 | 1 | -90 | 90 | 0.010253 | 0.0025689 | -0.010248 | -0.0025673
68 | 66 | 0.081419 | 0.031315 | 1.6433e-10 | 0 | 0 | 0 | 0 | 0 | 1 | -90 | 90 | 0.069327 | 0.017548 | -0.069323 | -0.017546
78 | 90 | 0.66897 | 0.2573 | 6.7511e-10 | 0 | 0 | 0 | 0 | 0 | 1 | -90 | 90 | 0.0094255 | 0.0023612 | -0.0094249 | -0.002361
83 | 84 | 8.1459 | 3.133 | 8.2206e-09 | 0 | 0 | 0 | 0 | 0 | 1 | -90 | 90 | -0.0081868 | -0.0020514 | 0.008193 | 0.002053
83 | 85 | 3.2548 | 1.2518 | 3.2847e-09 | 0 | 0 | 0 | 0 | 0 | 1 | -90 | 90 | 0.0056269 | 0.0014098 | -0.0056258 | -0.0014097
84 | 82 | 0.27069 | 0.10411 | 2.7318e-10 | 0 | 0 | 0 | 0 | 0 | 1 | -90 | 90 | -0.0095273 | -0.0023874 | 0.0095276 | 0.0023875
85 | 86 | 0.85708 | 0.32965 | 8.6495e-10 | 0 | 0 | 0 | 0 | 0 | 1 | -90 | 90 | 0.0038138 | 0.00095556 | -0.0038136 | -0.00095559
86 | 94 | 2.5892 | 0.99585 | 2.613e-09 | 0 | 0 | 0 | 0 | 0 | 1 | -90 | 90 | 0.0017422 | 0.00043642 | -0.0017421 | -0.00043664
88 | 89 | 2.3274 | 0.89514 | 2.3487e-09 | 0 | 0 | 0 | 0 | 0 | 1 | -90 | 90 | 0.010193 | 0.0025547 | -0.01019 | -0.0025539
89 | 92 | 3.7278 | 1.4338 | 3.762e-09 | 0 | 0 | 0 | 0 | 0 | 1 | -90 | 90 | 0.0062439 | 0.0015648 | -0.0062422 | -0.0015645
51 | 80 | 4.9219 | 1.893 | 4.967e-09 | 0 | 0 | 0 | 0 | 0 | 1 | -90 | 90 | -0.0013804 | -0.00034596 | 0.0013805 | 0.00034553
80 | 79 | 2.072 | 0.79692 | 2.091e-09 | 0 | 0 | 0 | 0 | 0 | 1 | -90 | 90 | 0.016281 | 0.0040812 | -0.016274 | -0.004079
52 | 53 | 4.1152 | 1.5828 | 4.1529e-09 | 0 | 0 | 0 | 0 | 0 | 1 | -90 | 90 | 0.0020309 | 0.0005086 | -0.0020307 | -0.00050894
52 | 54 | 5.5493 | 2.1343 | 5.6002e-09 | 0 | 0 | 0 | 0 | 0 | 1 | -90 | 90 | -0.0043017 | -0.0010777 | 0.0043029 | 0.0010776
54 | 55 | 8.761 | 3.3696 | 8.8414e-09 | 0 | 0 | 0 | 0 | 0 | 1 | -90 | 90 | -0.0078881 | -0.0019762 | 0.007894 | 0.0019776
55 | 58 | 3.5768 | 1.3757 | 3.6096e-09 | 0 | 0 | 0 | 0 | 0 | 1 | -90 | 90 | -0.0083912 | -0.0021022 | 0.0083939 | 0.0021029
58 | 60 | 3.413 | 1.3127 | 3.4443e-09 | 0 | 0 | 0 | 0 | 0 | 1 | -90 | 90 | -0.010591 | -0.0026526 | 0.010595 | 0.0026539
58 | 57 | 6.4857 | 2.4945 | 6.5452e-09 | 0 | 0 | 0 | 0 | 0 | 1 | -90 | 90 | 0.0021972 | 0.00054974 | -0.0021968 | -0.00055025
56 | 57 | 3.3978 | 1.3069 | 3.429e-09 | 0 | 0 | 0 | 0 | 0 | 1 | -90 | 90 | -0.0013087 | -0.00032798 | 0.0013087 | 0.00032767
60 | 62 | 16.7459 | 6.4407 | 1.69e-08 | 0 | 0 | 0 | 0 | 0 | 1 | -90 | 90 | 0.046437 | 0.011736 | -0.046045 | -0.011587
60 | 59 | 6.9293 | 2.6651 | 6.9929e-09 | 0 | 0 | 0 | 0 | 0 | 1 | -90 | 90 | -0.057033 | -0.01439 | 0.057277 | 0.014483
59 | 61 | 2.2203 | 0.85394 | 4.4813e-09 | 0 | 0 | 0 | 0 | 0 | 1 | -90 | 90 | -0.060106 | -0.015192 | 0.060192 | 0.015225
61 | 63 | 1.8322 | 0.7047 | 3.6981e-09 | 0 | 0 | 0 | 0 | 0 | 1 | -90 | 90 | -0.063618 | -0.016083 | 0.063698 | 0.016113
61 | 64 | 4.0586 | 1.561 | 4.0958e-09 | 0 | 0 | 0 | 0 | 0 | 1 | -90 | 90 | 0.0034262 | 0.00085771 | -0.0034257 | -0.00085792
62 | 69 | 9.2279 | 3.5492 | 9.3126e-09 | 0 | 0 | 0 | 0 | 0 | 1 | -90 | 90 | 0.044575 | 0.011219 | -0.044373 | -0.011142
63 | 67 | 1.3975 | 0.53748 | 2.8206e-09 | 0 | 0 | 0 | 0 | 0 | 1 | -90 | 90 | -0.064857 | -0.016403 | 0.06492 | 0.016427
64 | 75 | 3.3841 | 1.3016 | 3.4152e-09 | 0 | 0 | 0 | 0 | 0 | 1 | -90 | 90 | 0.0029133 | 0.0007295 | -0.002913 | -0.00072972
67 | 65 | 0.62119 | 0.23892 | 1.2538e-09 | 0 | 0 | 0 | 0 | 0 | 1 | -90 | 90 | -0.065488 | -0.01657 | 0.065517 | 0.01658
75 | 76 | 3.5967 | 1.3834 | 3.6297e-09 | 0 | 0 | 0 | 0 | 0 | 1 | -90 | 90 | 0.0013078 | 0.00032742 | -0.0013078 | -0.00032776
65 | 66 | 1.8688 | 0.71877 | 3.7719e-09 | 0 | 0 | 0 | 0 | 0 | 1 | -90 | 90 | -0.067738 | -0.017137 | 0.067829 | 0.017172
79 | 81 | 1.9692 | 0.75737 | 1.9872e-09 | 0 | 0 | 0 | 0 | 0 | 1 | -90 | 90 | 0.015005 | 0.0037608 | -0.015 | -0.0037591
81 | 82 | 1.0432 | 0.40124 | 1.0528e-09 | 0 | 0 | 0 | 0 | 0 | 1 | -90 | 90 | 0.0095286 | 0.0023878 | -0.0095276 | -0.0023875