## bus_data
BUS_I | BUS_TYPE | Pd | Qd | Gs | Bs | area | Vm | Va | baseKV | zone | Vmax | Vmin
1 | 1 | 0.0059109 | 0.0014814 | 0 | 0 | 1 | 0.99743 | -0.01803 | 0.4 | 1 | 1.1 | 0.9
2 | 1 | 0 | 0 | 0 | 0 | 1 | 0.99783 | -0.01522 | 0.4 | 1 | 1.1 | 0.9
3 | 3 | 0 | 0 | 0 | 0 | 1 | 1 | 0 | 0.4 | 1 | 1.1 | 0.9
4 | 1 | 0.041013 | 0.010279 | 0 | 0 | 1 | 0.99844 | -0.010909 | 0.4 | 1 | 1.1 | 0.9
6 | 1 | 0.066443 | 0.016652 | 0 | 0 | 1 | 0.9931 | -0.048293 | 0.4 | 1 | 1.1 | 0.9

## generator_data
GEN_BUS | PG | QG | QMAX | QMIN | VG | MBASE | GEN_STATUS | PMAX | PMIN
3 | 0.11389 | 0.028609 | 10 | -10 | 1 | 100 | 1 | 10 | 0

## branch_data
F_BUS | T_BUS | BR_R | BR_X | BR_B | RATE_A | RATE_B | RATE_C | TAP | SHIFT | BR_STATUS | ANGMIN | ANGMAX | P_in | Q_in | P_out | Q_out
1 | 2 | 6.1618 | 2.3699 | 6.2184e-09 | 0 | 0 | 0 | 0 | 0 | 1 | -90 | 90 | -0.0059109 | -0.0014814 | 0.0059132 | 0.0014817
2 | 3 | 33.3697 | 12.8345 | 3.3676e-08 | 0 | 0 | 0 | 0 | 0 | 1 | -90 | 90 | -0.0059132 | -0.0014817 | 0.0059257 | 0.0014831
3 | 4 | 3.459 | 1.3304 | 3.4908e-09 | 0 | 0 | 0 | 0 | 0 | 1 | -90 | 90 | 0.041075 | 0.010302 | -0.041013 | -0.010279
3 | 6 | 9.4016 | 3.616 | 9.4879e-09 | 0 | 0 | 0 | 0 | 0 | 1 | -90 | 90 | 0.06689 | 0.016823 | -0.066443 | -0.016652