## bus_data
BUS_I | BUS_TYPE | Pd | Qd | Gs | Bs | area | Vm | Va | baseKV | zone | Vmax | Vmin
1 | 1 | 0.0081561 | 0.0020441 | 0 | 0 | 1 | 0.99592 | -0.028542 | 0.4 | 1 | 1.1 | 0.9
10 | 1 | 0 | 0 | 0 | 0 | 1 | 0.99672 | -0.022903 | 0.4 | 1 | 1.1 | 0.9
2 | 1 | 0 | 0 | 0 | 0 | 1 | 0.99561 | -0.030795 | 0.4 | 1 | 1.1 | 0.9
5 | 1 | 0.0036035 | 0.00090312 | 0 | 0 | 1 | 0.99577 | -0.029646 | 0.4 | 1 | 1.1 | 0.9
6 | 1 | 0.0072072 | 0.0018063 | 0 | 0 | 1 | 0.99489 | -0.035846 | 0.4 | 1 | 1.1 | 0.9
12 | 1 | 0.0063334 | 0.0015873 | 0 | 0 | 1 | 0.99632 | -0.025708 | 0.4 | 1 | 1.1 | 0.9
13 | 1 | 0.0056718 | 0.0014215 | 0 | 0 | 1 | 0.99547 | -0.031677 | 0.4 | 1 | 1.1 | 0.9
8 | 1 | 0.0021714 | 0.00054419 | 0 | 0 | 1 | 0.99702 | -0.02078 | 0.4 | 1 | 1.1 | 0.9
18 | 1 | 0.0047876 | 0.0011999 | 0 | 0 | 1 | 0.99679 | -0.022471 | 0.4 | 1 | 1.1 | 0.9
7 | 1 | 0.0020905 | 0.00052392 | 0 | 0 | 1 | 0.99477 | -0.036661 | 0.4 | 1 | 1.1 | 0.9
21 | 1 | 0 | 0 | 0 | 0 | 1 | 0.9958 | -0.029454 | 0.4 | 1 | 1.1 | 0.9
16 | 1 | 0.0034501 | 0.00086468 | 0 | 0 | 1 | 0.99681 | -0.022364 | 0.4 | 1 | 1.1 | 0.9
23 | 1 | 0.0044979 | 0.0011273 | 0 | 0 | 1 | 0.9962 | -0.026592 | 0.4 | 1 | 1.1 | 0.9
22 | 1 | 0.0021115 | 0.00052918 | 0 | 0 | 1 | 0.9963 | -0.025837 | 0.4 | 1 | 1.1 | 0.9
17 | 1 | 0.0069762 | 0.0017484 | 0 | 0 | 1 | 0.99833 | -0.011673 | 0.4 | 1 | 1.1 | 0.9
20 | 1 | 0.0034403 | 0.00086223 | 0 | 0 | 1 | 0.99872 | -0.0089462 | 0.4 | 1 | 1.1 | 0.9
15 | 1 | 0.004908 | 0.0012301 | 0 | 0 | 1 | 0.99826 | -0.012157 | 0.4 | 1 | 1.1 | 0.9
9 | 1 | 0.0019316 | 0.0004841 | 0 | 0 | 1 | 0.99829 | -0.011908 | 0.4 | 1 | 1.1 | 0.9
11 | 1 | 0.0022753 | 0.00057023 | 0 | 0 | 1 | 0.99862 | -0.0095935 | 0.4 | 1 | 1.1 | 0.9
19 | 3 | 0.004211 | 0.0010554 | 0 | 0 | 1 | 1 | 0 | 0.4 | 1 | 1.1 | 0.9
32 | 1 | 0.0094529 | 0.0023691 | 0 | 0 | 1 | 0.99442 | -0.039032 | 0.4 | 1 | 1.1 | 0.9
33 | 1 | 0.0065148 | 0.0016328 | 0 | 0 | 1 | 0.9937 | -0.044125 | 0.4 | 1 | 1.1 | 0.9
14 | 1 | 0.0038876 | 0.00097431 | 0 | 0 | 1 | 0.9974 | -0.018185 | 0.4 | 1 | 1.1 | 0.9
24 | 1 | 0.0077919 | 0.0019528 | 0 | 0 | 1 | 0.99444 | -0.038963 | 0.4 | 1 | 1.1 | 0.9
26 | 1 | 0 | 0 | 0 | 0 | 1 | 0.99433 | -0.039756 | 0.4 | 1 | 1.1 | 0.9
25 | 1 | 0.0061226 | 0.0015345 | 0 | 0 | 1 | 0.99418 | -0.040841 | 0.4 | 1 | 1.1 | 0.9
27 | 1 | 0.0057427 | 0.0014393 | 0 | 0 | 1 | 0.99105 | -0.062762 | 0.4 | 1 | 1.1 | 0.9
28 | 1 | 0.0038625 | 0.00096804 | 0 | 0 | 1 | 0.99102 | -0.063033 | 0.4 | 1 | 1.1 | 0.9
29 | 1 | 0.008811 | 0.0022082 | 0 | 0 | 1 | 0.9911 | -0.062444 | 0.4 | 1 | 1.1 | 0.9
30 | 1 | 0 | 0 | 0 | 0 | 1 | 0.99087 | -0.064042 | 0.4 | 1 | 1.1 | 0.9
34 | 1 | 0.012745 | 0.0031943 | 0 | 0 | 1 | 0.99365 | -0.044477 | 0.4 | 1 | 1.1 | 0.9
31 | 1 | 0.0043722 | 0.0010958 | 0 | 0 | 1 | 0.9908 | -0.064557 | 0.4 | 1 | 1.1 | 0.9

## generator_data
GEN_BUS | PG | QG | QMAX | QMIN | VG | MBASE | GEN_STATUS | PMAX | PMIN
19 | 0.14381 | 0.036126 | 10 | -10 | 1 | 100 | 1 | 10 | 0

## branch_data
F_BUS | T_BUS | BR_R | BR_X | BR_B | RATE_A | RATE_B | RATE_C | TAP | SHIFT | BR_STATUS | ANGMIN | ANGMAX | P_in | Q_in | P_out | Q_out
1 | 10 | 8.9359 | 3.4369 | 9.0179e-09 | 0 | 0 | 0 | 0 | 0 | 1 | -90 | 90 | -0.0081561 | -0.0020441 | 0.0081624 | 0.0020457
10 | 12 | 2.8024 | 1.0779 | 2.8282e-09 | 0 | 0 | 0 | 0 | 0 | 1 | -90 | 90 | 0.012948 | 0.0032454 | -0.012943 | -0.0032437
10 | 13 | 1.9828 | 0.76261 | 2.001e-09 | 0 | 0 | 0 | 0 | 0 | 1 | -90 | 90 | 0.057386 | 0.014409 | -0.057316 | -0.014382
10 | 8 | 0.35095 | 0.13498 | 3.5417e-10 | 0 | 0 | 0 | 0 | 0 | 1 | -90 | 90 | -0.078497 | -0.0197 | 0.07852 | 0.019709
2 | 5 | 1.5945 | 0.61326 | 1.6091e-09 | 0 | 0 | 0 | 0 | 0 | 1 | -90 | 90 | -0.0093044 | -0.0023316 | 0.0093059 | 0.002332
2 | 6 | 7.0041 | 2.6939 | 7.0684e-09 | 0 | 0 | 0 | 0 | 0 | 1 | -90 | 90 | 0.0093044 | 0.0023316 | -0.0092979 | -0.0023298
5 | 18 | 7.1825 | 2.7625 | 7.2484e-09 | 0 | 0 | 0 | 0 | 0 | 1 | -90 | 90 | -0.012909 | -0.0032351 | 0.012922 | 0.0032394
6 | 7 | 5.0226 | 1.9318 | 5.0687e-09 | 0 | 0 | 0 | 0 | 0 | 1 | -90 | 90 | 0.0020907 | 0.00052351 | -0.0020905 | -0.00052392
12 | 22 | 0.25308 | 0.09734 | 2.5541e-10 | 0 | 0 | 0 | 0 | 0 | 1 | -90 | 90 | 0.0066099 | 0.0016564 | -0.0066098 | -0.0016564
13 | 32 | 1.8411 | 0.70813 | 1.858e-09 | 0 | 0 | 0 | 0 | 0 | 1 | -90 | 90 | 0.051644 | 0.012961 | -0.051592 | -0.01294
8 | 9 | 1.4294 | 0.54977 | 1.4425e-09 | 0 | 0 | 0 | 0 | 0 | 1 | -90 | 90 | -0.080691 | -0.020253 | 0.080791 | 0.020291
18 | 21 | 6.4827 | 2.4933 | 6.5422e-09 | 0 | 0 | 0 | 0 | 0 | 1 | -90 | 90 | 0.013948 | 0.0034982 | -0.013934 | -0.0034937
18 | 16 | 0.043909 | 0.016888 | 4.4312e-11 | 0 | 0 | 0 | 0 | 0 | 1 | -90 | 90 | -0.031658 | -0.0079375 | 0.031658 | 0.0079376
21 | 24 | 8.8106 | 3.3887 | 8.8915e-09 | 0 | 0 | 0 | 0 | 0 | 1 | -90 | 90 | 0.013934 | 0.0034937 | -0.013916 | -0.0034875
16 | 14 | 1.5424 | 0.59324 | 1.5566e-09 | 0 | 0 | 0 | 0 | 0 | 1 | -90 | 90 | -0.035108 | -0.0088023 | 0.035129 | 0.00881
23 | 22 | 2.1679 | 0.83382 | 2.1878e-09 | 0 | 0 | 0 | 0 | 0 | 1 | -90 | 90 | -0.0044979 | -0.0011273 | 0.0044983 | 0.0011272
17 | 20 | 0.69635 | 0.26783 | 7.0274e-10 | 0 | 0 | 0 | 0 | 0 | 1 | -90 | 90 | -0.050936 | -0.012776 | 0.050955 | 0.012784
17 | 15 | 0.14311 | 0.055042 | 1.4442e-10 | 0 | 0 | 0 | 0 | 0 | 1 | -90 | 90 | 0.04396 | 0.011028 | -0.043957 | -0.011027
20 | 19 | 2.1433 | 0.82435 | 2.163e-09 | 0 | 0 | 0 | 0 | 0 | 1 | -90 | 90 | -0.054396 | -0.013646 | 0.054463 | 0.013672
15 | 14 | 2.0062 | 0.7716 | 2.0246e-09 | 0 | 0 | 0 | 0 | 0 | 1 | -90 | 90 | 0.039049 | 0.0097967 | -0.039016 | -0.0097843
9 | 11 | 0.36478 | 0.1403 | 3.6812e-10 | 0 | 0 | 0 | 0 | 0 | 1 | -90 | 90 | -0.082722 | -0.020775 | 0.082749 | 0.020785
11 | 19 | 1.4737 | 0.5668 | 1.4872e-09 | 0 | 0 | 0 | 0 | 0 | 1 | -90 | 90 | -0.085024 | -0.021355 | 0.085138 | 0.021399
32 | 33 | 1.5585 | 0.59942 | 1.5728e-09 | 0 | 0 | 0 | 0 | 0 | 1 | -90 | 90 | 0.042139 | 0.010571 | -0.042109 | -0.01056
33 | 34 | 0.12735 | 0.048981 | 1.2852e-10 | 0 | 0 | 0 | 0 | 0 | 1 | -90 | 90 | 0.035594 | 0.0089273 | -0.035592 | -0.0089267
24 | 26 | 1.6675 | 0.64134 | 1.6828e-09 | 0 | 0 | 0 | 0 | 0 | 1 | -90 | 90 | 0.0061242 | 0.0015347 | -0.0061235 | -0.0015346
26 | 25 | 2.2813 | 0.87743 | 2.3022e-09 | 0 | 0 | 0 | 0 | 0 | 1 | -90 | 90 | 0.0061235 | 0.0015346 | -0.0061226 | -0.0015345
27 | 28 | 0.42107 | 0.16195 | 4.2493e-10 | 0 | 0 | 0 | 0 | 0 | 1 | -90 | 90 | 0.0082359 | 0.0020638 | -0.0082356 | -0.0020637
27 | 29 | 0.29087 | 0.11187 | 2.9354e-10 | 0 | 0 | 0 | 0 | 0 | 1 | -90 | 90 | -0.013979 | -0.0035031 | 0.013979 | 0.0035033
28 | 30 | 2.9496 | 1.1344 | 2.9766e-09 | 0 | 0 | 0 | 0 | 0 | 1 | -90 | 90 | 0.0043731 | 0.0010957 | -0.0043725 | -0.0010957
29 | 34 | 10.1101 | 3.8885 | 1.0203e-08 | 0 | 0 | 0 | 0 | 0 | 1 | -90 | 90 | -0.02279 | -0.0057115 | 0.022847 | 0.0057324
30 | 31 | 1.5087 | 0.58029 | 1.5226e-09 | 0 | 0 | 0 | 0 | 0 | 1 | -90 | 90 | 0.0043725 | 0.0010957 | -0.0043722 | -0.0010958