## bus_data
BUS_I | BUS_TYPE | Pd | Qd | Gs | Bs | area | Vm | Va | baseKV | zone | Vmax | Vmin
1 | 1 | 0.0007981 | 0.00020002 | 0 | 0 | 1 | 0.99883 | -0.0082708 | 0.4 | 1 | 1.1 | 0.9
2 | 1 | 0 | 0 | 0 | 0 | 1 | 0.99866 | -0.0094568 | 0.4 | 1 | 1.1 | 0.9
4 | 3 | 0 | 0 | 0 | 0 | 1 | 1 | 0 | 0.4 | 1 | 1.1 | 0.9
3 | 1 | 0.00079141 | 0.00019835 | 0 | 0 | 1 | 0.99807 | -0.01361 | 0.4 | 1 | 1.1 | 0.9
5 | 1 | 0.0050917 | 0.0012761 | 0 | 0 | 1 | 0.99881 | -0.0083374 | 0.4 | 1 | 1.1 | 0.9
8 | 1 | 0.0092474 | 0.0023176 | 0 | 0 | 1 | 0.99824 | -0.012321 | 0.4 | 1 | 1.1 | 0.9
6 | 1 | 0.0023052 | 0.00057773 | 0 | 0 | 1 | 0.99805 | -0.013709 | 0.4 | 1 | 1.1 | 0.9

## generator_data
GEN_BUS | PG | QG | QMAX | QMIN | VG | MBASE | GEN_STATUS | PMAX | PMIN
4 | 0.018262 | 0.0045744 | 10 | -10 | 1 | 100 | 1 | 10 | 0

## branch_data
F_BUS | T_BUS | BR_R | BR_X | BR_B | RATE_A | RATE_B | RATE_C | TAP | SHIFT | BR_STATUS | ANGMIN | ANGMAX | P_in | Q_in | P_out | Q_out
1 | 2 | 4.9517 | 1.9045 | 4.9972e-09 | 0 | 0 | 0 | 0 | 0 | 1 | -90 | 90 | 0.0030989 | 0.00077467 | -0.0030984 | -0.00077497
1 | 4 | 27.4352 | 10.552 | 2.7687e-08 | 0 | 0 | 0 | 0 | 0 | 1 | -90 | 90 | -0.003897 | -0.00097469 | 0.0039014 | 0.00097363
2 | 3 | 17.3725 | 6.6817 | 1.7532e-08 | 0 | 0 | 0 | 0 | 0 | 1 | -90 | 90 | 0.0030984 | 0.00077497 | -0.0030966 | -0.00077603
4 | 5 | 7.561 | 2.9081 | 7.6304e-09 | 0 | 0 | 0 | 0 | 0 | 1 | -90 | 90 | 0.014361 | 0.0036007 | -0.014344 | -0.0035951
3 | 6 | 0.55887 | 0.21495 | 5.6399e-10 | 0 | 0 | 0 | 0 | 0 | 1 | -90 | 90 | 0.0023052 | 0.00057769 | -0.0023052 | -0.00057773
5 | 8 | 5.5937 | 2.1514 | 5.6451e-09 | 0 | 0 | 0 | 0 | 0 | 1 | -90 | 90 | 0.0092525 | 0.002319 | -0.0092474 | -0.0023176