## bus_data
BUS_I | BUS_TYPE | Pd | Qd | Gs | Bs | area | Vm | Va | baseKV | zone | Vmax | Vmin
257 | 1 | 0.00041176 | 0.0001032 | 0 | 0 | 1 | 0.99248 | -0.052743 | 0.4 | 1 | 1.1 | 0.9
158 | 1 | 0 | 0 | 0 | 0 | 1 | 0.99262 | -0.051742 | 0.4 | 1 | 1.1 | 0.9
262 | 1 | 0.0002193 | 5.4962e-05 | 0 | 0 | 1 | 0.99764 | -0.017452 | 0.4 | 1 | 1.1 | 0.9
217 | 1 | 0.00035283 | 8.8428e-05 | 0 | 0 | 1 | 0.99766 | -0.017297 | 0.4 | 1 | 1.1 | 0.9
156 | 1 | 0.0015852 | 0.00039729 | 0 | 0 | 1 | 0.99581 | -0.029267 | 0.4 | 1 | 1.1 | 0.9
157 | 1 | 0.0005094 | 0.00012767 | 0 | 0 | 1 | 0.99657 | -0.023967 | 0.4 | 1 | 1.1 | 0.9
159 | 1 | 0.00075469 | 0.00018914 | 0 | 0 | 1 | 0.99819 | -0.012658 | 0.4 | 1 | 1.1 | 0.9
160 | 1 | 0 | 0 | 0 | 0 | 1 | 0.98995 | -0.070595 | 0.4 | 1 | 1.1 | 0.9
166 | 1 | 0 | 0 | 0 | 0 | 1 | 0.99897 | -0.007153 | 0.4 | 1 | 1.1 | 0.9
196 | 1 | 0.00029202 | 7.3188e-05 | 0 | 0 | 1 | 0.98889 | -0.078043 | 0.4 | 1 | 1.1 | 0.9
161 | 1 | 0.001456 | 0.0003649 | 0 | 0 | 1 | 0.99651 | -0.025083 | 0.4 | 1 | 1.1 | 0.9
162 | 1 | 0.0011058 | 0.00027714 | 0 | 0 | 1 | 0.99646 | -0.025387 | 0.4 | 1 | 1.1 | 0.9
169 | 1 | 0.0011485 | 0.00028783 | 0 | 0 | 1 | 0.99904 | -0.0069086 | 0.4 | 1 | 1.1 | 0.9
186 | 1 | 0.00049194 | 0.00012329 | 0 | 0 | 1 | 0.99451 | -0.039594 | 0.4 | 1 | 1.1 | 0.9
163 | 1 | 0 | 0 | 0 | 0 | 1 | 0.99882 | -0.0086142 | 0.4 | 1 | 1.1 | 0.9
164 | 1 | 0 | 0 | 0 | 0 | 1 | 0.99883 | -0.0084795 | 0.4 | 1 | 1.1 | 0.9
165 | 1 | 0.00040428 | 0.00010132 | 0 | 0 | 1 | 0.99844 | -0.011466 | 0.4 | 1 | 1.1 | 0.9
173 | 1 | 0.00041582 | 0.00010421 | 0 | 0 | 1 | 0.99822 | -0.013135 | 0.4 | 1 | 1.1 | 0.9
168 | 1 | 0 | 0 | 0 | 0 | 1 | 0.99924 | -0.005314 | 0.4 | 1 | 1.1 | 0.9
172 | 1 | 0.00051745 | 0.00012969 | 0 | 0 | 1 | 0.99937 | -0.0044139 | 0.4 | 1 | 1.1 | 0.9
170 | 3 | 0.0017132 | 0.00042938 | 0 | 0 | 1 | 1 | 0 | 0.4 | 1 | 1.1 | 0.9
171 | 1 | 0.003999 | 0.0010022 | 0 | 0 | 1 | 0.99985 | -0.0010619 | 0.4 | 1 | 1.1 | 0.9
175 | 1 | 0 | 0 | 0 | 0 | 1 | 0.99783 | -0.01613 | 0.4 | 1 | 1.1 | 0.9
176 | 1 | 0.00021167 | 5.3049e-05 | 0 | 0 | 1 | 0.99153 | -0.061234 | 0.4 | 1 | 1.1 | 0.9
248 | 1 | 0.00019192 | 4.81e-05 | 0 | 0 | 1 | 0.9901 | -0.071612 | 0.4 | 1 | 1.1 | 0.9
178 | 1 | 0 | 0 | 0 | 0 | 1 | 0.99321 | -0.049022 | 0.4 | 1 | 1.1 | 0.9
177 | 1 | 0.00016312 | 4.0883e-05 | 0 | 0 | 1 | 0.99307 | -0.050039 | 0.4 | 1 | 1.1 | 0.9
179 | 1 | 0 | 0 | 0 | 0 | 1 | 0.99306 | -0.050074 | 0.4 | 1 | 1.1 | 0.9
180 | 1 | 0 | 0 | 0 | 0 | 1 | 0.99446 | -0.039933 | 0.4 | 1 | 1.1 | 0.9
182 | 1 | 0.00016467 | 4.1269e-05 | 0 | 0 | 1 | 0.99305 | -0.050188 | 0.4 | 1 | 1.1 | 0.9
185 | 1 | 0.00015982 | 4.0055e-05 | 0 | 0 | 1 | 0.99445 | -0.040012 | 0.4 | 1 | 1.1 | 0.9
181 | 1 | 0 | 0 | 0 | 0 | 1 | 0.99304 | -0.050232 | 0.4 | 1 | 1.1 | 0.9
183 | 1 | 0.00041055 | 0.00010289 | 0 | 0 | 1 | 0.99303 | -0.050285 | 0.4 | 1 | 1.1 | 0.9
184 | 1 | 0.00011055 | 2.7705e-05 | 0 | 0 | 1 | 0.99445 | -0.040037 | 0.4 | 1 | 1.1 | 0.9
187 | 1 | 0.00020442 | 5.1233e-05 | 0 | 0 | 1 | 0.98965 | -0.074894 | 0.4 | 1 | 1.1 | 0.9
188 | 1 | 0 | 0 | 0 | 0 | 1 | 0.98982 | -0.073655 | 0.4 | 1 | 1.1 | 0.9
189 | 1 | 0 | 0 | 0 | 0 | 1 | 0.9892 | -0.078171 | 0.4 | 1 | 1.1 | 0.9
190 | 1 | 0 | 0 | 0 | 0 | 1 | 0.99 | -0.072341 | 0.4 | 1 | 1.1 | 0.9
243 | 1 | 0.00028501 | 7.1431e-05 | 0 | 0 | 1 | 0.98771 | -0.089044 | 0.4 | 1 | 1.1 | 0.9
249 | 1 | 0.00052817 | 0.00013237 | 0 | 0 | 1 | 0.98998 | -0.072497 | 0.4 | 1 | 1.1 | 0.9
191 | 1 | 0.002436 | 0.00061053 | 0 | 0 | 1 | 0.98513 | -0.10479 | 0.4 | 1 | 1.1 | 0.9
192 | 1 | 0.00069779 | 0.00017488 | 0 | 0 | 1 | 0.98513 | -0.10481 | 0.4 | 1 | 1.1 | 0.9
193 | 1 | 0 | 0 | 0 | 0 | 1 | 0.98517 | -0.10448 | 0.4 | 1 | 1.1 | 0.9
195 | 1 | 0 | 0 | 0 | 0 | 1 | 0.98523 | -0.10409 | 0.4 | 1 | 1.1 | 0.9
202 | 1 | 0 | 0 | 0 | 0 | 1 | 0.98574 | -0.10045 | 0.4 | 1 | 1.1 | 0.9
199 | 1 | 0.00076003 | 0.00019048 | 0 | 0 | 1 | 0.98514 | -0.10474 | 0.4 | 1 | 1.1 | 0.9
197 | 1 | 0.00029192 | 7.3162e-05 | 0 | 0 | 1 | 0.98878 | -0.07884 | 0.4 | 1 | 1.1 | 0.9
198 | 1 | 0.0022469 | 0.00056313 | 0 | 0 | 1 | 0.98867 | -0.079645 | 0.4 | 1 | 1.1 | 0.9
203 | 1 | 0.00043273 | 0.00010845 | 0 | 0 | 1 | 0.98866 | -0.079708 | 0.4 | 1 | 1.1 | 0.9
200 | 1 | 0.00030183 | 7.5647e-05 | 0 | 0 | 1 | 0.98513 | -0.10476 | 0.4 | 1 | 1.1 | 0.9
201 | 1 | 0.00059929 | 0.0001502 | 0 | 0 | 1 | 0.98512 | -0.10486 | 0.4 | 1 | 1.1 | 0.9
206 | 1 | 0.00029936 | 7.5026e-05 | 0 | 0 | 1 | 0.98521 | -0.10418 | 0.4 | 1 | 1.1 | 0.9
208 | 1 | 0 | 0 | 0 | 0 | 1 | 0.98716 | -0.090326 | 0.4 | 1 | 1.1 | 0.9
207 | 1 | 0.0018783 | 0.00047075 | 0 | 0 | 1 | 0.98825 | -0.082639 | 0.4 | 1 | 1.1 | 0.9
204 | 1 | 0.003697 | 0.00092657 | 0 | 0 | 1 | 0.98517 | -0.10447 | 0.4 | 1 | 1.1 | 0.9
205 | 1 | 0.00051166 | 0.00012823 | 0 | 0 | 1 | 0.98517 | -0.10447 | 0.4 | 1 | 1.1 | 0.9
234 | 1 | 0.00054399 | 0.00013634 | 0 | 0 | 1 | 0.98657 | -0.097297 | 0.4 | 1 | 1.1 | 0.9
235 | 1 | 0 | 0 | 0 | 0 | 1 | 0.98658 | -0.097192 | 0.4 | 1 | 1.1 | 0.9
236 | 1 | 0 | 0 | 0 | 0 | 1 | 0.98667 | -0.096578 | 0.4 | 1 | 1.1 | 0.9
240 | 1 | 0.00013873 | 3.4768e-05 | 0 | 0 | 1 | 0.98669 | -0.096439 | 0.4 | 1 | 1.1 | 0.9
237 | 1 | 0.00064946 | 0.00016277 | 0 | 0 | 1 | 0.98671 | -0.096248 | 0.4 | 1 | 1.1 | 0.9
238 | 1 | 0.00012155 | 3.0463e-05 | 0 | 0 | 1 | 0.9867 | -0.096342 | 0.4 | 1 | 1.1 | 0.9
239 | 1 | 0.00038668 | 9.691e-05 | 0 | 0 | 1 | 0.98685 | -0.095283 | 0.4 | 1 | 1.1 | 0.9
242 | 1 | 0.00019271 | 4.8297e-05 | 0 | 0 | 1 | 0.98731 | -0.091908 | 0.4 | 1 | 1.1 | 0.9
247 | 1 | 0.0007223 | 0.00018103 | 0 | 0 | 1 | 0.98735 | -0.091638 | 0.4 | 1 | 1.1 | 0.9
244 | 1 | 0.00019925 | 4.9938e-05 | 0 | 0 | 1 | 0.98732 | -0.09185 | 0.4 | 1 | 1.1 | 0.9
245 | 1 | 0.00026876 | 6.7359e-05 | 0 | 0 | 1 | 0.98732 | -0.091836 | 0.4 | 1 | 1.1 | 0.9
246 | 1 | 0 | 0 | 0 | 0 | 1 | 0.98733 | -0.091762 | 0.4 | 1 | 1.1 | 0.9

## generator_data
GEN_BUS | PG | QG | QMAX | QMIN | VG | MBASE | GEN_STATUS | PMAX | PMIN
170 | 0.035468 | 0.0088612 | 10 | -10 | 1 | 100 | 1 | 10 | 0

## branch_data
F_BUS | T_BUS | BR_R | BR_X | BR_B | RATE_A | RATE_B | RATE_C | TAP | SHIFT | BR_STATUS | ANGMIN | ANGMAX | P_in | Q_in | P_out | Q_out
257 | 158 | 30.3822 | 11.6855 | 3.0661e-08 | 0 | 0 | 0 | 0 | 0 | 1 | -90 | 90 | -0.00041176 | -0.0001032 | 0.00041181 | 0.0001002
158 | 160 | 16.6425 | 6.4009 | 1.6795e-08 | 0 | 0 | 0 | 0 | 0 | 1 | -90 | 90 | 0.014534 | 0.0036462 | -0.014496 | -0.0036333
158 | 156 | 19.3585 | 7.4456 | 1.9536e-08 | 0 | 0 | 0 | 0 | 0 | 1 | -90 | 90 | -0.014946 | -0.0037464 | 0.014992 | 0.0037624
262 | 217 | 9.0282 | 3.4724 | 9.111e-09 | 0 | 0 | 0 | 0 | 0 | 1 | -90 | 90 | -0.0002193 | -5.4962e-05 | 0.0002193 | 5.4057e-05
217 | 175 | 25.7192 | 9.892 | 2.5955e-08 | 0 | 0 | 0 | 0 | 0 | 1 | -90 | 90 | -0.00057214 | -0.00014249 | 0.00057223 | 0.00013994
156 | 157 | 4.1415 | 1.5929 | 4.1795e-09 | 0 | 0 | 0 | 0 | 0 | 1 | -90 | 90 | -0.016577 | -0.0041597 | 0.01659 | 0.004164
157 | 159 | 8.5916 | 3.3045 | 8.6705e-09 | 0 | 0 | 0 | 0 | 0 | 1 | -90 | 90 | -0.017099 | -0.0042916 | 0.017126 | 0.0043011
159 | 166 | 4.0133 | 1.5436 | 4.0501e-09 | 0 | 0 | 0 | 0 | 0 | 1 | -90 | 90 | -0.017881 | -0.0044903 | 0.017894 | 0.0044951
160 | 196 | 6.5536 | 2.5206 | 6.6138e-09 | 0 | 0 | 0 | 0 | 0 | 1 | -90 | 90 | 0.014496 | 0.0036333 | -0.014481 | -0.0036282
166 | 168 | 1.342 | 0.51615 | 1.3543e-09 | 0 | 0 | 0 | 0 | 0 | 1 | -90 | 90 | -0.017894 | -0.0044951 | 0.017899 | 0.0044967
196 | 197 | 0.71463 | 0.27486 | 7.2119e-10 | 0 | 0 | 0 | 0 | 0 | 1 | -90 | 90 | 0.014189 | 0.003555 | -0.014187 | -0.0035544
161 | 162 | 3.5569 | 1.368 | 3.5895e-09 | 0 | 0 | 0 | 0 | 0 | 1 | -90 | 90 | 0.0011059 | 0.0002768 | -0.0011058 | -0.00027714
161 | 169 | 26.3311 | 10.1274 | 2.6573e-08 | 0 | 0 | 0 | 0 | 0 | 1 | -90 | 90 | -0.0087507 | -0.0021677 | 0.0087722 | 0.0021733
161 | 186 | 29.4284 | 11.3186 | 2.9698e-08 | 0 | 0 | 0 | 0 | 0 | 1 | -90 | 90 | 0.0061889 | 0.001526 | -0.0061768 | -0.0015243
169 | 170 | 7.7356 | 2.9752 | 7.8066e-09 | 0 | 0 | 0 | 0 | 0 | 1 | -90 | 90 | -0.011314 | -0.0027948 | 0.011325 | 0.002798
169 | 164 | 13.5669 | 5.218 | 1.3691e-08 | 0 | 0 | 0 | 0 | 0 | 1 | -90 | 90 | 0.0013936 | 0.00033364 | -0.0013933 | -0.0003349
186 | 180 | 0.74477 | 0.28645 | 7.516e-10 | 0 | 0 | 0 | 0 | 0 | 1 | -90 | 90 | 0.0056849 | 0.001401 | -0.0056846 | -0.001401
163 | 164 | 1.1671 | 0.4489 | 1.1778e-09 | 0 | 0 | 0 | 0 | 0 | 1 | -90 | 90 | -0.0013933 | -0.00033501 | 0.0013933 | 0.0003349
163 | 165 | 24.8637 | 9.5629 | 2.5092e-08 | 0 | 0 | 0 | 0 | 0 | 1 | -90 | 90 | 0.0013933 | 0.00033501 | -0.0013928 | -0.00033731
165 | 173 | 20.2776 | 7.7991 | 2.0464e-08 | 0 | 0 | 0 | 0 | 0 | 1 | -90 | 90 | 0.00098848 | 0.00023599 | -0.00098827 | -0.00023795
173 | 175 | 62.5171 | 24.045 | 6.3091e-08 | 0 | 0 | 0 | 0 | 0 | 1 | -90 | 90 | 0.00057244 | 0.00013374 | -0.00057223 | -0.00013994
168 | 172 | 0.65708 | 0.25272 | 6.6311e-10 | 0 | 0 | 0 | 0 | 0 | 1 | -90 | 90 | -0.017899 | -0.0044967 | 0.017901 | 0.0044975
172 | 171 | 2.3792 | 0.91509 | 2.4011e-09 | 0 | 0 | 0 | 0 | 0 | 1 | -90 | 90 | -0.018419 | -0.0046272 | 0.018427 | 0.0046303
170 | 171 | 0.61915 | 0.23813 | 6.2483e-10 | 0 | 0 | 0 | 0 | 0 | 1 | -90 | 90 | 0.02243 | 0.0056337 | -0.022426 | -0.0056325
176 | 248 | 29.05 | 11.1731 | 2.9317e-08 | 0 | 0 | 0 | 0 | 0 | 1 | -90 | 90 | 0.0044499 | 0.0010979 | -0.0044437 | -0.0010984
176 | 178 | 32.6167 | 12.5449 | 3.2916e-08 | 0 | 0 | 0 | 0 | 0 | 1 | -90 | 90 | -0.0046616 | -0.001151 | 0.0046692 | 0.0011507
248 | 190 | 2.1321 | 0.82003 | 2.1516e-09 | 0 | 0 | 0 | 0 | 0 | 1 | -90 | 90 | 0.0042518 | 0.0010503 | -0.0042514 | -0.0010504
178 | 180 | 20.9622 | 8.0624 | 2.1155e-08 | 0 | 0 | 0 | 0 | 0 | 1 | -90 | 90 | -0.0054077 | -0.0013334 | 0.0054143 | 0.0013339
178 | 177 | 17.4311 | 6.7043 | 1.7591e-08 | 0 | 0 | 0 | 0 | 0 | 1 | -90 | 90 | 0.00073846 | 0.00018273 | -0.00073836 | -0.00018442
177 | 179 | 0.76189 | 0.29303 | 7.6888e-10 | 0 | 0 | 0 | 0 | 0 | 1 | -90 | 90 | 0.00057523 | 0.00014354 | -0.00057523 | -0.00014361
179 | 182 | 2.5446 | 0.9787 | 2.568e-09 | 0 | 0 | 0 | 0 | 0 | 1 | -90 | 90 | 0.00057523 | 0.00014361 | -0.00057522 | -0.00014386
180 | 185 | 3.7383 | 1.4378 | 3.7726e-09 | 0 | 0 | 0 | 0 | 0 | 1 | -90 | 90 | 0.00027037 | 6.7099e-05 | -0.00027037 | -6.7471e-05
182 | 181 | 1.3624 | 0.524 | 1.3749e-09 | 0 | 0 | 0 | 0 | 0 | 1 | -90 | 90 | 0.00041056 | 0.00010259 | -0.00041055 | -0.00010273
185 | 184 | 2.8975 | 1.1144 | 2.9241e-09 | 0 | 0 | 0 | 0 | 0 | 1 | -90 | 90 | 0.00011055 | 2.7416e-05 | -0.00011055 | -2.7705e-05
181 | 183 | 1.6658 | 0.64071 | 1.6811e-09 | 0 | 0 | 0 | 0 | 0 | 1 | -90 | 90 | 0.00041055 | 0.00010273 | -0.00041055 | -0.00010289
187 | 188 | 4.1277 | 1.5876 | 4.1656e-09 | 0 | 0 | 0 | 0 | 0 | 1 | -90 | 90 | -0.0037219 | -0.00091873 | 0.0037225 | 0.00091856
187 | 189 | 11.5497 | 4.4422 | 1.1656e-08 | 0 | 0 | 0 | 0 | 0 | 1 | -90 | 90 | 0.0035175 | 0.0008675 | -0.0035159 | -0.00086804
188 | 190 | 4.377 | 1.6834 | 4.4171e-09 | 0 | 0 | 0 | 0 | 0 | 1 | -90 | 90 | -0.0037225 | -0.00091856 | 0.0037232 | 0.00091838
189 | 243 | 38.4414 | 14.7852 | 3.8794e-08 | 0 | 0 | 0 | 0 | 0 | 1 | -90 | 90 | 0.0035159 | 0.00086804 | -0.0035108 | -0.00086985
190 | 249 | 3.7545 | 1.4441 | 3.789e-09 | 0 | 0 | 0 | 0 | 0 | 1 | -90 | 90 | 0.00052818 | 0.00013201 | -0.00052817 | -0.00013237
243 | 247 | 27.343 | 10.5165 | 2.7594e-08 | 0 | 0 | 0 | 0 | 0 | 1 | -90 | 90 | 0.0011908 | 0.00029519 | -0.0011903 | -0.00029772
243 | 242 | 17.4996 | 6.7306 | 1.766e-08 | 0 | 0 | 0 | 0 | 0 | 1 | -90 | 90 | 0.002035 | 0.00050323 | -0.0020342 | -0.00050465
191 | 192 | 0.3925 | 0.15096 | 3.961e-10 | 0 | 0 | 0 | 0 | 0 | 1 | -90 | 90 | 0.00069779 | 0.00017484 | -0.00069779 | -0.00017488
191 | 193 | 1.2559 | 0.48305 | 1.2675e-09 | 0 | 0 | 0 | 0 | 0 | 1 | -90 | 90 | -0.0031338 | -0.00078537 | 0.0031339 | 0.0007853
193 | 195 | 1.5512 | 0.5966 | 1.5654e-09 | 0 | 0 | 0 | 0 | 0 | 1 | -90 | 90 | -0.0031339 | -0.0007853 | 0.0031341 | 0.00078521
195 | 202 | 9.6032 | 3.6935 | 9.6914e-09 | 0 | 0 | 0 | 0 | 0 | 1 | -90 | 90 | -0.0047954 | -0.0012009 | 0.0047978 | 0.0012009
195 | 199 | 4.9204 | 1.8925 | 4.9656e-09 | 0 | 0 | 0 | 0 | 0 | 1 | -90 | 90 | 0.0016613 | 0.00041567 | -0.0016612 | -0.00041609
202 | 206 | 10.4743 | 4.0286 | 1.057e-08 | 0 | 0 | 0 | 0 | 0 | 1 | -90 | 90 | 0.0045105 | 0.0011297 | -0.0045082 | -0.0011298
202 | 208 | 13.7464 | 5.2871 | 1.3873e-08 | 0 | 0 | 0 | 0 | 0 | 1 | -90 | 90 | -0.0093084 | -0.0023305 | 0.0093214 | 0.0023342
199 | 200 | 0.23088 | 0.088801 | 2.33e-10 | 0 | 0 | 0 | 0 | 0 | 1 | -90 | 90 | 0.00090113 | 0.00022561 | -0.00090113 | -0.00022563
197 | 198 | 0.73728 | 0.28357 | 7.4405e-10 | 0 | 0 | 0 | 0 | 0 | 1 | -90 | 90 | 0.013895 | 0.0034813 | -0.013894 | -0.0034808
198 | 203 | 0.068615 | 0.02639 | 6.9245e-11 | 0 | 0 | 0 | 0 | 0 | 1 | -90 | 90 | 0.011647 | 0.0029176 | -0.011647 | -0.0029176
203 | 207 | 3.3242 | 1.2785 | 3.3547e-09 | 0 | 0 | 0 | 0 | 0 | 1 | -90 | 90 | 0.011214 | 0.0028091 | -0.01121 | -0.0028077
200 | 201 | 2.1992 | 0.84584 | 2.2194e-09 | 0 | 0 | 0 | 0 | 0 | 1 | -90 | 90 | 0.0005993 | 0.00014998 | -0.00059929 | -0.0001502
206 | 204 | 0.85706 | 0.32964 | 8.6492e-10 | 0 | 0 | 0 | 0 | 0 | 1 | -90 | 90 | 0.0042089 | 0.0010548 | -0.0042087 | -0.0010548
208 | 207 | 10.4579 | 4.0223 | 1.0554e-08 | 0 | 0 | 0 | 0 | 0 | 1 | -90 | 90 | -0.0093214 | -0.0023342 | 0.0093313 | 0.002337
204 | 205 | 0.06987 | 0.026873 | 7.0512e-11 | 0 | 0 | 0 | 0 | 0 | 1 | -90 | 90 | 0.00051166 | 0.00012823 | -0.00051166 | -0.00012824
234 | 235 | 2.4463 | 0.94087 | 2.4687e-09 | 0 | 0 | 0 | 0 | 0 | 1 | -90 | 90 | -0.00054399 | -0.00013634 | 0.000544 | 0.0001361
235 | 236 | 14.1271 | 5.4335 | 1.4257e-08 | 0 | 0 | 0 | 0 | 0 | 1 | -90 | 90 | -0.000544 | -0.0001361 | 0.00054404 | 0.00013473
236 | 240 | 3.1648 | 1.2172 | 3.1938e-09 | 0 | 0 | 0 | 0 | 0 | 1 | -90 | 90 | -0.00054404 | -0.00013473 | 0.00054405 | 0.00013442
240 | 238 | 1.7602 | 0.67701 | 1.7764e-09 | 0 | 0 | 0 | 0 | 0 | 1 | -90 | 90 | -0.00068278 | -0.00016919 | 0.00068279 | 0.00016902
237 | 238 | 1.4635 | 0.56287 | 1.4769e-09 | 0 | 0 | 0 | 0 | 0 | 1 | -90 | 90 | 0.00080435 | 0.00019934 | -0.00080434 | -0.00019948
237 | 239 | 8.2987 | 3.1918 | 8.3749e-09 | 0 | 0 | 0 | 0 | 0 | 1 | -90 | 90 | -0.0014538 | -0.00036211 | 0.001454 | 0.00036137
239 | 242 | 22.885 | 8.8019 | 2.3095e-08 | 0 | 0 | 0 | 0 | 0 | 1 | -90 | 90 | -0.0018407 | -0.00045828 | 0.0018415 | 0.00045636
247 | 246 | 3.3435 | 1.286 | 3.3742e-09 | 0 | 0 | 0 | 0 | 0 | 1 | -90 | 90 | 0.00046803 | 0.00011669 | -0.00046802 | -0.00011702
244 | 245 | 0.86739 | 0.33361 | 8.7535e-10 | 0 | 0 | 0 | 0 | 0 | 1 | -90 | 90 | -0.00019925 | -4.9938e-05 | 0.00019925 | 4.9853e-05
245 | 246 | 2.0148 | 0.77494 | 2.0333e-09 | 0 | 0 | 0 | 0 | 0 | 1 | -90 | 90 | -0.00046802 | -0.00011721 | 0.00046802 | 0.00011702