## bus_data
BUS_I | BUS_TYPE | Pd | Qd | Gs | Bs | area | Vm | Va | baseKV | zone | Vmax | Vmin
86 | 1 | 0.0016393 | 0.00041085 | 0 | 0 | 1 | 0.99258 | -0.052069 | 0.4 | 1 | 1.1 | 0.9
87 | 1 | 0 | 0 | 0 | 0 | 1 | 0.99262 | -0.051814 | 0.4 | 1 | 1.1 | 0.9
88 | 1 | 0 | 0 | 0 | 0 | 1 | 0.99286 | -0.050063 | 0.4 | 1 | 1.1 | 0.9
89 | 1 | 0.0056645 | 0.0014197 | 0 | 0 | 1 | 0.9923 | -0.054068 | 0.4 | 1 | 1.1 | 0.9
105 | 1 | 0.0097406 | 0.0024412 | 0 | 0 | 1 | 0.99382 | -0.043334 | 0.4 | 1 | 1.1 | 0.9
104 | 1 | 0.00415 | 0.0010401 | 0 | 0 | 1 | 0.99267 | -0.051407 | 0.4 | 1 | 1.1 | 0.9
90 | 1 | 0.0032315 | 0.00080988 | 0 | 0 | 1 | 0.99823 | -0.012404 | 0.4 | 1 | 1.1 | 0.9
91 | 1 | 0.0017321 | 0.00043412 | 0 | 0 | 1 | 0.99798 | -0.01417 | 0.4 | 1 | 1.1 | 0.9
92 | 1 | 0.0047344 | 0.0011866 | 0 | 0 | 1 | 0.99829 | -0.011965 | 0.4 | 1 | 1.1 | 0.9
93 | 1 | 0.0017664 | 0.00044271 | 0 | 0 | 1 | 0.99791 | -0.014704 | 0.4 | 1 | 1.1 | 0.9
94 | 1 | 0 | 0 | 0 | 0 | 1 | 0.99883 | -0.0081989 | 0.4 | 1 | 1.1 | 0.9
95 | 1 | 0.00042119 | 0.00010556 | 0 | 0 | 1 | 0.99786 | -0.015009 | 0.4 | 1 | 1.1 | 0.9
106 | 1 | 0.0028233 | 0.00070758 | 0 | 0 | 1 | 0.99901 | -0.0069186 | 0.4 | 1 | 1.1 | 0.9
96 | 1 | 0.001881 | 0.00047142 | 0 | 0 | 1 | 0.99785 | -0.015123 | 0.4 | 1 | 1.1 | 0.9
102 | 1 | 0 | 0 | 0 | 0 | 1 | 0.99731 | -0.01892 | 0.4 | 1 | 1.1 | 0.9
97 | 1 | 0.0014415 | 0.00036128 | 0 | 0 | 1 | 0.99428 | -0.040121 | 0.4 | 1 | 1.1 | 0.9
98 | 1 | 0.0010545 | 0.00026428 | 0 | 0 | 1 | 0.99437 | -0.039443 | 0.4 | 1 | 1.1 | 0.9
99 | 1 | 0.0011594 | 0.00029059 | 0 | 0 | 1 | 0.99418 | -0.040804 | 0.4 | 1 | 1.1 | 0.9
100 | 1 | 0.001437 | 0.00036014 | 0 | 0 | 1 | 0.99456 | -0.038108 | 0.4 | 1 | 1.1 | 0.9
115 | 1 | 0 | 0 | 0 | 0 | 1 | 0.99461 | -0.03775 | 0.4 | 1 | 1.1 | 0.9
103 | 1 | 0.0021524 | 0.00053944 | 0 | 0 | 1 | 0.99708 | -0.020577 | 0.4 | 1 | 1.1 | 0.9
117 | 1 | 0.0024131 | 0.00060478 | 0 | 0 | 1 | 0.99688 | -0.021991 | 0.4 | 1 | 1.1 | 0.9
113 | 1 | 0 | 0 | 0 | 0 | 1 | 0.99495 | -0.035392 | 0.4 | 1 | 1.1 | 0.9
107 | 1 | 0.0021591 | 0.00054113 | 0 | 0 | 1 | 0.99953 | -0.0032753 | 0.4 | 1 | 1.1 | 0.9
108 | 3 | 0.0018152 | 0.00045493 | 0 | 0 | 1 | 1 | 0 | 0.4 | 1 | 1.1 | 0.9
109 | 1 | 0.0022977 | 0.00057585 | 0 | 0 | 1 | 0.99846 | -0.010747 | 0.4 | 1 | 1.1 | 0.9
116 | 1 | 0.0013712 | 0.00034364 | 0 | 0 | 1 | 0.99679 | -0.02244 | 0.4 | 1 | 1.1 | 0.9
110 | 1 | 0.0039926 | 0.0010007 | 0 | 0 | 1 | 0.99538 | -0.032371 | 0.4 | 1 | 1.1 | 0.9
111 | 1 | 0 | 0 | 0 | 0 | 1 | 0.99563 | -0.03061 | 0.4 | 1 | 1.1 | 0.9
112 | 1 | 0.0086111 | 0.0021581 | 0 | 0 | 1 | 0.99529 | -0.032975 | 0.4 | 1 | 1.1 | 0.9
114 | 1 | 0.0013734 | 0.00034421 | 0 | 0 | 1 | 0.99607 | -0.027476 | 0.4 | 1 | 1.1 | 0.9
118 | 1 | 0.00047834 | 0.00011988 | 0 | 0 | 1 | 0.99683 | -0.022302 | 0.4 | 1 | 1.1 | 0.9
119 | 1 | 0 | 0 | 0 | 0 | 1 | 0.99659 | -0.024061 | 0.4 | 1 | 1.1 | 0.9
120 | 1 | 0.00057963 | 0.00014527 | 0 | 0 | 1 | 0.99657 | -0.024203 | 0.4 | 1 | 1.1 | 0.9

## generator_data
GEN_BUS | PG | QG | QMAX | QMIN | VG | MBASE | GEN_STATUS | PMAX | PMIN
108 | 0.070408 | 0.01767 | 10 | -10 | 1 | 100 | 1 | 10 | 0

## branch_data
F_BUS | T_BUS | BR_R | BR_X | BR_B | RATE_A | RATE_B | RATE_C | TAP | SHIFT | BR_STATUS | ANGMIN | ANGMAX | P_in | Q_in | P_out | Q_out
86 | 87 | 1.9986 | 0.76868 | 2.0169e-09 | 0 | 0 | 0 | 0 | 0 | 1 | -90 | 90 | -0.0016393 | -0.00041085 | 0.0016394 | 0.00041067
87 | 88 | 3.0753 | 1.1828 | 3.1035e-09 | 0 | 0 | 0 | 0 | 0 | 1 | -90 | 90 | -0.0073056 | -0.0018305 | 0.0073074 | 0.0018309
87 | 89 | 5.1032 | 1.9628 | 5.15e-09 | 0 | 0 | 0 | 0 | 0 | 1 | -90 | 90 | 0.0056662 | 0.0014198 | -0.0056645 | -0.0014197
88 | 105 | 7.5418 | 2.9007 | 7.611e-09 | 0 | 0 | 0 | 0 | 0 | 1 | -90 | 90 | -0.011458 | -0.0028709 | 0.011469 | 0.0028742
88 | 104 | 4.1576 | 1.5991 | 4.1957e-09 | 0 | 0 | 0 | 0 | 0 | 1 | -90 | 90 | 0.0041508 | 0.00104 | -0.00415 | -0.0010401
105 | 113 | 4.822 | 1.8546 | 4.8663e-09 | 0 | 0 | 0 | 0 | 0 | 1 | -90 | 90 | -0.021209 | -0.0053154 | 0.021233 | 0.0053239
90 | 91 | 1.9971 | 0.76813 | 2.0155e-09 | 0 | 0 | 0 | 0 | 0 | 1 | -90 | 90 | 0.011433 | 0.00286 | -0.01143 | -0.0028591
90 | 92 | 0.38774 | 0.14913 | 3.913e-10 | 0 | 0 | 0 | 0 | 0 | 1 | -90 | 90 | -0.014665 | -0.0036699 | 0.014666 | 0.0036702
91 | 93 | 0.71129 | 0.27357 | 7.1782e-10 | 0 | 0 | 0 | 0 | 0 | 1 | -90 | 90 | 0.0096983 | 0.002425 | -0.0096976 | -0.0024248
92 | 94 | 2.516 | 0.9677 | 2.5391e-09 | 0 | 0 | 0 | 0 | 0 | 1 | -90 | 90 | -0.0194 | -0.0048568 | 0.01941 | 0.0048604
93 | 95 | 0.4968 | 0.19108 | 5.0135e-10 | 0 | 0 | 0 | 0 | 0 | 1 | -90 | 90 | 0.0079311 | 0.0019821 | -0.0079308 | -0.001982
94 | 106 | 0.8559 | 0.32919 | 8.6376e-10 | 0 | 0 | 0 | 0 | 0 | 1 | -90 | 90 | -0.01941 | -0.0048604 | 0.019414 | 0.0048616
95 | 96 | 0.19481 | 0.074925 | 1.9659e-10 | 0 | 0 | 0 | 0 | 0 | 1 | -90 | 90 | 0.0075096 | 0.0018765 | -0.0075095 | -0.0018764
106 | 107 | 2.1282 | 0.81855 | 2.1477e-09 | 0 | 0 | 0 | 0 | 0 | 1 | -90 | 90 | -0.022237 | -0.0055692 | 0.022248 | 0.0055733
96 | 102 | 8.6854 | 3.3406 | 8.7651e-09 | 0 | 0 | 0 | 0 | 0 | 1 | -90 | 90 | 0.0056285 | 0.001405 | -0.0056256 | -0.0014048
102 | 103 | 3.7913 | 1.4582 | 3.826e-09 | 0 | 0 | 0 | 0 | 0 | 1 | -90 | 90 | 0.0056256 | 0.0014048 | -0.0056243 | -0.0014047
97 | 98 | 3.3483 | 1.2878 | 3.379e-09 | 0 | 0 | 0 | 0 | 0 | 1 | -90 | 90 | -0.0026011 | -0.00065116 | 0.0026013 | 0.00065091
97 | 99 | 7.5634 | 2.909 | 7.6328e-09 | 0 | 0 | 0 | 0 | 0 | 1 | -90 | 90 | 0.0011596 | 0.00028987 | -0.0011594 | -0.00029059
98 | 100 | 4.6926 | 1.8048 | 4.7356e-09 | 0 | 0 | 0 | 0 | 0 | 1 | -90 | 90 | -0.0036558 | -0.0009152 | 0.0036565 | 0.00091499
100 | 115 | 0.9045 | 0.34789 | 9.128e-10 | 0 | 0 | 0 | 0 | 0 | 1 | -90 | 90 | -0.0050935 | -0.0012751 | 0.0050937 | 0.0012751
115 | 113 | 5.9502 | 2.2885 | 6.0048e-09 | 0 | 0 | 0 | 0 | 0 | 1 | -90 | 90 | -0.0050937 | -0.0012751 | 0.0050954 | 0.0012752
103 | 117 | 5.2188 | 2.0072 | 5.2667e-09 | 0 | 0 | 0 | 0 | 0 | 1 | -90 | 90 | 0.0034719 | 0.00086522 | -0.0034712 | -0.00086549
117 | 118 | 3.6917 | 1.4199 | 3.7255e-09 | 0 | 0 | 0 | 0 | 0 | 1 | -90 | 90 | 0.0010582 | 0.00026071 | -0.0010581 | -0.00026107
113 | 111 | 2.3442 | 0.9016 | 2.3657e-09 | 0 | 0 | 0 | 0 | 0 | 1 | -90 | 90 | -0.026328 | -0.0065991 | 0.026346 | 0.0066056
107 | 108 | 1.7457 | 0.67143 | 1.7617e-09 | 0 | 0 | 0 | 0 | 0 | 1 | -90 | 90 | -0.024407 | -0.0061144 | 0.024418 | 0.0061185
108 | 109 | 3.178 | 1.2223 | 3.2072e-09 | 0 | 0 | 0 | 0 | 0 | 1 | -90 | 90 | 0.044174 | 0.011097 | -0.044108 | -0.011072
109 | 116 | 3.637 | 1.3988 | 3.6703e-09 | 0 | 0 | 0 | 0 | 0 | 1 | -90 | 90 | 0.041811 | 0.010496 | -0.041743 | -0.01047
116 | 114 | 1.6159 | 0.62152 | 1.6308e-09 | 0 | 0 | 0 | 0 | 0 | 1 | -90 | 90 | 0.040372 | 0.010127 | -0.040343 | -0.010116
110 | 111 | 1.804 | 0.69386 | 1.8206e-09 | 0 | 0 | 0 | 0 | 0 | 1 | -90 | 90 | -0.012604 | -0.003159 | 0.012607 | 0.00316
110 | 112 | 0.90505 | 0.3481 | 9.1335e-10 | 0 | 0 | 0 | 0 | 0 | 1 | -90 | 90 | 0.0086118 | 0.0021583 | -0.0086111 | -0.0021581
111 | 114 | 1.04 | 0.39998 | 1.0495e-09 | 0 | 0 | 0 | 0 | 0 | 1 | -90 | 90 | -0.038953 | -0.0097655 | 0.03897 | 0.0097719
118 | 119 | 38.1741 | 14.6824 | 3.8524e-08 | 0 | 0 | 0 | 0 | 0 | 1 | -90 | 90 | 0.00057978 | 0.00014118 | -0.00057964 | -0.00014496
119 | 120 | 3.1618 | 1.2161 | 3.1908e-09 | 0 | 0 | 0 | 0 | 0 | 1 | -90 | 90 | 0.00057964 | 0.00014496 | -0.00057963 | -0.00014527