## bus_data
BUS_I | BUS_TYPE | Pd | Qd | Gs | Bs | area | Vm | Va | baseKV | zone | Vmax | Vmin
1 | 1 | 0.00072852 | 0.00018259 | 0 | 0 | 1 | 0.97497 | -0.17636 | 0.4 | 1 | 1.1 | 0.9
2 | 1 | 0 | 0 | 0 | 0 | 1 | 0.975 | -0.17616 | 0.4 | 1 | 1.1 | 0.9
3 | 1 | 0 | 0 | 0 | 0 | 1 | 0.97496 | -0.17644 | 0.4 | 1 | 1.1 | 0.9
4 | 1 | 0.0020283 | 0.00050834 | 0 | 0 | 1 | 0.97505 | -0.17577 | 0.4 | 1 | 1.1 | 0.9
5 | 1 | 0.00057909 | 0.00014513 | 0 | 0 | 1 | 0.97493 | -0.17663 | 0.4 | 1 | 1.1 | 0.9
59 | 1 | 0.00033541 | 8.4061e-05 | 0 | 0 | 1 | 0.97599 | -0.16901 | 0.4 | 1 | 1.1 | 0.9
33 | 1 | 0.00073427 | 0.00018402 | 0 | 0 | 1 | 0.97695 | -0.16209 | 0.4 | 1 | 1.1 | 0.9
7 | 1 | 0.00019224 | 4.8181e-05 | 0 | 0 | 1 | 0.97538 | -0.17343 | 0.4 | 1 | 1.1 | 0.9
58 | 1 | 0.00041594 | 0.00010424 | 0 | 0 | 1 | 0.97595 | -0.16929 | 0.4 | 1 | 1.1 | 0.9
6 | 1 | 0 | 0 | 0 | 0 | 1 | 0.9751 | -0.17543 | 0.4 | 1 | 1.1 | 0.9
31 | 1 | 0.0019855 | 0.00049762 | 0 | 0 | 1 | 0.97714 | -0.16076 | 0.4 | 1 | 1.1 | 0.9
8 | 1 | 0.0058266 | 0.0014603 | 0 | 0 | 1 | 0.9919 | -0.056681 | 0.4 | 1 | 1.1 | 0.9
9 | 1 | 0 | 0 | 0 | 0 | 1 | 0.99196 | -0.056282 | 0.4 | 1 | 1.1 | 0.9
10 | 1 | 0.0029363 | 0.0007359 | 0 | 0 | 1 | 0.99238 | -0.053326 | 0.4 | 1 | 1.1 | 0.9
29 | 1 | 0.0024941 | 0.00062509 | 0 | 0 | 1 | 0.99473 | -0.036766 | 0.4 | 1 | 1.1 | 0.9
11 | 1 | 0.0010763 | 0.00026975 | 0 | 0 | 1 | 0.99342 | -0.04596 | 0.4 | 1 | 1.1 | 0.9
21 | 1 | 0 | 0 | 0 | 0 | 1 | 0.99497 | -0.035064 | 0.4 | 1 | 1.1 | 0.9
54 | 1 | 0.005028 | 0.0012601 | 0 | 0 | 1 | 0.98582 | -0.098915 | 0.4 | 1 | 1.1 | 0.9
53 | 1 | 0.00092255 | 0.00023121 | 0 | 0 | 1 | 0.9861 | -0.096925 | 0.4 | 1 | 1.1 | 0.9
14 | 1 | 0 | 0 | 0 | 0 | 1 | 0.99257 | -0.051978 | 0.4 | 1 | 1.1 | 0.9
12 | 1 | 0 | 0 | 0 | 0 | 1 | 0.99279 | -0.050404 | 0.4 | 1 | 1.1 | 0.9
49 | 1 | 0 | 0 | 0 | 0 | 1 | 0.98621 | -0.096151 | 0.4 | 1 | 1.1 | 0.9
50 | 1 | 0 | 0 | 0 | 0 | 1 | 0.98617 | -0.096435 | 0.4 | 1 | 1.1 | 0.9
27 | 1 | 0 | 0 | 0 | 0 | 1 | 0.99788 | -0.014646 | 0.4 | 1 | 1.1 | 0.9
47 | 1 | 0.0055724 | 0.0013966 | 0 | 0 | 1 | 0.98382 | -0.11305 | 0.4 | 1 | 1.1 | 0.9
13 | 1 | 0.0070704 | 0.001772 | 0 | 0 | 1 | 0.99245 | -0.052836 | 0.4 | 1 | 1.1 | 0.9
15 | 1 | 0.0035898 | 0.0008997 | 0 | 0 | 1 | 0.99356 | -0.044995 | 0.4 | 1 | 1.1 | 0.9
20 | 1 | 0.0011614 | 0.00029108 | 0 | 0 | 1 | 0.99375 | -0.043656 | 0.4 | 1 | 1.1 | 0.9
18 | 1 | 0.008914 | 0.0022341 | 0 | 0 | 1 | 0.99378 | -0.043427 | 0.4 | 1 | 1.1 | 0.9
41 | 1 | 0.00092959 | 0.00023298 | 0 | 0 | 1 | 0.97728 | -0.15969 | 0.4 | 1 | 1.1 | 0.9
43 | 1 | 0.00096033 | 0.00024068 | 0 | 0 | 1 | 0.97725 | -0.15993 | 0.4 | 1 | 1.1 | 0.9
40 | 1 | 0.004473 | 0.001121 | 0 | 0 | 1 | 0.97732 | -0.15945 | 0.4 | 1 | 1.1 | 0.9
19 | 1 | 0.0019834 | 0.00049708 | 0 | 0 | 1 | 0.99434 | -0.039499 | 0.4 | 1 | 1.1 | 0.9
42 | 1 | 0.00077654 | 0.00019462 | 0 | 0 | 1 | 0.9774 | -0.15882 | 0.4 | 1 | 1.1 | 0.9
39 | 1 | 0.0023292 | 0.00058374 | 0 | 0 | 1 | 0.97794 | -0.15501 | 0.4 | 1 | 1.1 | 0.9
28 | 1 | 0.0016155 | 0.00040489 | 0 | 0 | 1 | 0.99639 | -0.025082 | 0.4 | 1 | 1.1 | 0.9
22 | 1 | 0.0052551 | 0.001317 | 0 | 0 | 1 | 0.99771 | -0.016043 | 0.4 | 1 | 1.1 | 0.9
23 | 1 | 0.005312 | 0.0013313 | 0 | 0 | 1 | 0.99787 | -0.014909 | 0.4 | 1 | 1.1 | 0.9
24 | 1 | 0.010299 | 0.0025813 | 0 | 0 | 1 | 0.99734 | -0.018666 | 0.4 | 1 | 1.1 | 0.9
25 | 1 | 0.0063664 | 0.0015956 | 0 | 0 | 1 | 0.99986 | -0.00096806 | 0.4 | 1 | 1.1 | 0.9
26 | 3 | 0.0056157 | 0.0014074 | 0 | 0 | 1 | 1 | 0 | 0.4 | 1 | 1.1 | 0.9
30 | 1 | 0.00080301 | 0.00020125 | 0 | 0 | 1 | 0.97721 | -0.16021 | 0.4 | 1 | 1.1 | 0.9
32 | 1 | 0.0015966 | 0.00040014 | 0 | 0 | 1 | 0.97731 | -0.15949 | 0.4 | 1 | 1.1 | 0.9
34 | 1 | 0.0016441 | 0.00041204 | 0 | 0 | 1 | 0.97757 | -0.15768 | 0.4 | 1 | 1.1 | 0.9
55 | 1 | 0.0014858 | 0.00037238 | 0 | 0 | 1 | 0.97587 | -0.16985 | 0.4 | 1 | 1.1 | 0.9
56 | 1 | 0.0002919 | 7.3157e-05 | 0 | 0 | 1 | 0.97586 | -0.16992 | 0.4 | 1 | 1.1 | 0.9
57 | 1 | 0 | 0 | 0 | 0 | 1 | 0.97595 | -0.16932 | 0.4 | 1 | 1.1 | 0.9
44 | 1 | 0.0022839 | 0.0005724 | 0 | 0 | 1 | 0.97769 | -0.15675 | 0.4 | 1 | 1.1 | 0.9
35 | 1 | 0.0016343 | 0.0004096 | 0 | 0 | 1 | 0.97842 | -0.15154 | 0.4 | 1 | 1.1 | 0.9
36 | 1 | 0.0013147 | 0.00032949 | 0 | 0 | 1 | 0.97906 | -0.14695 | 0.4 | 1 | 1.1 | 0.9
37 | 1 | 0.0022727 | 0.00056959 | 0 | 0 | 1 | 0.97828 | -0.15253 | 0.4 | 1 | 1.1 | 0.9
38 | 1 | 0.0016213 | 0.00040635 | 0 | 0 | 1 | 0.97929 | -0.14531 | 0.4 | 1 | 1.1 | 0.9
45 | 1 | 0.0021384 | 0.00053594 | 0 | 0 | 1 | 0.97985 | -0.14132 | 0.4 | 1 | 1.1 | 0.9
46 | 1 | 0 | 0 | 0 | 0 | 1 | 0.98186 | -0.12696 | 0.4 | 1 | 1.1 | 0.9
48 | 1 | 0 | 0 | 0 | 0 | 1 | 0.98214 | -0.12497 | 0.4 | 1 | 1.1 | 0.9
52 | 1 | 0.0051118 | 0.0012811 | 0 | 0 | 1 | 0.98173 | -0.12793 | 0.4 | 1 | 1.1 | 0.9

## generator_data
GEN_BUS | PG | QG | QMAX | QMIN | VG | MBASE | GEN_STATUS | PMAX | PMIN
26 | 0.12101 | 0.030481 | 10 | -10 | 1 | 100 | 1 | 10 | 0

## branch_data
F_BUS | T_BUS | BR_R | BR_X | BR_B | RATE_A | RATE_B | RATE_C | TAP | SHIFT | BR_STATUS | ANGMIN | ANGMAX | P_in | Q_in | P_out | Q_out
1 | 2 | 1.8939 | 0.72844 | 1.9113e-09 | 0 | 0 | 0 | 0 | 0 | 1 | -90 | 90 | -0.0013076 | -0.00032717 | 0.0013076 | 0.00032701
1 | 3 | 1.7523 | 0.67396 | 1.7684e-09 | 0 | 0 | 0 | 0 | 0 | 1 | -90 | 90 | 0.0005791 | 0.00014459 | -0.00057909 | -0.00014475
2 | 4 | 3.7104 | 1.4271 | 3.7445e-09 | 0 | 0 | 0 | 0 | 0 | 1 | -90 | 90 | -0.0013076 | -0.00032701 | 0.0013077 | 0.00032668
3 | 5 | 4.0282 | 1.5493 | 4.0651e-09 | 0 | 0 | 0 | 0 | 0 | 1 | -90 | 90 | 0.00057909 | 0.00014475 | -0.00057908 | -0.00014513
4 | 6 | 1.2351 | 0.47503 | 1.2464e-09 | 0 | 0 | 0 | 0 | 0 | 1 | -90 | 90 | -0.003336 | -0.00083502 | 0.0033361 | 0.00083496
59 | 33 | 14.1126 | 5.4279 | 1.4242e-08 | 0 | 0 | 0 | 0 | 0 | 1 | -90 | 90 | -0.0060607 | -0.0015153 | 0.0060665 | 0.0015161
59 | 7 | 15.4327 | 5.9356 | 1.5574e-08 | 0 | 0 | 0 | 0 | 0 | 1 | -90 | 90 | 0.0035314 | 0.00088212 | -0.0035293 | -0.00088278
59 | 58 | 1.5898 | 0.61147 | 1.6044e-09 | 0 | 0 | 0 | 0 | 0 | 1 | -90 | 90 | 0.0021939 | 0.00054907 | -0.0021938 | -0.00054919
33 | 31 | 2.4118 | 0.92762 | 2.4339e-09 | 0 | 0 | 0 | 0 | 0 | 1 | -90 | 90 | -0.0068007 | -0.0017001 | 0.006802 | 0.0017004
7 | 6 | 7.4276 | 2.8568 | 7.4958e-09 | 0 | 0 | 0 | 0 | 0 | 1 | -90 | 90 | 0.0033371 | 0.0008346 | -0.0033361 | -0.00083496
58 | 57 | 0.20943 | 0.080552 | 2.1136e-10 | 0 | 0 | 0 | 0 | 0 | 1 | -90 | 90 | 0.0017778 | 0.00044495 | -0.0017778 | -0.00044496
31 | 30 | 0.77164 | 0.29678 | 7.7872e-10 | 0 | 0 | 0 | 0 | 0 | 1 | -90 | 90 | -0.0087875 | -0.002198 | 0.0087881 | 0.0021982
8 | 9 | 0.87832 | 0.33782 | 8.8638e-10 | 0 | 0 | 0 | 0 | 0 | 1 | -90 | 90 | -0.0058266 | -0.0014603 | 0.0058269 | 0.0014603
9 | 10 | 6.5022 | 2.5008 | 6.5618e-09 | 0 | 0 | 0 | 0 | 0 | 1 | -90 | 90 | -0.0058269 | -0.0014603 | 0.0058293 | 0.0014606
10 | 14 | 1.9713 | 0.7582 | 1.9894e-09 | 0 | 0 | 0 | 0 | 0 | 1 | -90 | 90 | -0.0087656 | -0.0021965 | 0.0087672 | 0.0021969
29 | 11 | 6.9916 | 2.6891 | 7.0557e-09 | 0 | 0 | 0 | 0 | 0 | 1 | -90 | 90 | 0.01695 | 0.0042507 | -0.016928 | -0.0042431
29 | 21 | 1.1297 | 0.43452 | 1.1401e-09 | 0 | 0 | 0 | 0 | 0 | 1 | -90 | 90 | -0.019444 | -0.0048757 | 0.019448 | 0.0048774
11 | 12 | 3.6027 | 1.3857 | 3.6358e-09 | 0 | 0 | 0 | 0 | 0 | 1 | -90 | 90 | 0.015852 | 0.0039733 | -0.015842 | -0.0039699
21 | 28 | 3.6742 | 1.4131 | 3.7079e-09 | 0 | 0 | 0 | 0 | 0 | 1 | -90 | 90 | -0.035115 | -0.0088049 | 0.035163 | 0.0088233
21 | 19 | 3.6502 | 1.4039 | 3.6837e-09 | 0 | 0 | 0 | 0 | 0 | 1 | -90 | 90 | 0.015667 | 0.0039275 | -0.015657 | -0.0039242
54 | 53 | 5.0097 | 1.9268 | 5.0556e-09 | 0 | 0 | 0 | 0 | 0 | 1 | -90 | 90 | -0.005028 | -0.0012601 | 0.0050294 | 0.0012602
53 | 50 | 1.0424 | 0.40091 | 1.0519e-09 | 0 | 0 | 0 | 0 | 0 | 1 | -90 | 90 | -0.0059519 | -0.0014914 | 0.0059523 | 0.0014915
14 | 12 | 2.3036 | 0.886 | 2.3247e-09 | 0 | 0 | 0 | 0 | 0 | 1 | -90 | 90 | -0.0087672 | -0.0021969 | 0.0087692 | 0.0021974
12 | 13 | 4.4133 | 1.6974 | 4.4538e-09 | 0 | 0 | 0 | 0 | 0 | 1 | -90 | 90 | 0.0070727 | 0.0017725 | -0.0070704 | -0.001772
49 | 50 | 0.60437 | 0.23245 | 6.0992e-10 | 0 | 0 | 0 | 0 | 0 | 1 | -90 | 90 | 0.0059526 | 0.0014915 | -0.0059523 | -0.0014915
49 | 27 | 20.7785 | 7.9917 | 4.1938e-08 | 0 | 0 | 0 | 0 | 0 | 1 | -90 | 90 | -0.050517 | -0.012694 | 0.051097 | 0.012913
49 | 47 | 4.8212 | 1.8543 | 4.8654e-09 | 0 | 0 | 0 | 0 | 0 | 1 | -90 | 90 | 0.044565 | 0.011203 | -0.04446 | -0.011163
27 | 28 | 3.6824 | 1.4163 | 3.7162e-09 | 0 | 0 | 0 | 0 | 0 | 1 | -90 | 90 | 0.036832 | 0.0092483 | -0.036779 | -0.0092281
27 | 26 | 2.1881 | 0.84159 | 4.4164e-09 | 0 | 0 | 0 | 0 | 0 | 1 | -90 | 90 | -0.087929 | -0.022161 | 0.08811 | 0.022231
47 | 48 | 3.8721 | 1.4893 | 3.9076e-09 | 0 | 0 | 0 | 0 | 0 | 1 | -90 | 90 | 0.038888 | 0.0097666 | -0.038823 | -0.0097423
15 | 20 | 4.7921 | 1.8431 | 4.836e-09 | 0 | 0 | 0 | 0 | 0 | 1 | -90 | 90 | -0.0035898 | -0.0008997 | 0.0035905 | 0.00089948
20 | 18 | 0.62021 | 0.23854 | 6.259e-10 | 0 | 0 | 0 | 0 | 0 | 1 | -90 | 90 | -0.0047519 | -0.0011906 | 0.0047521 | 0.0011906
18 | 19 | 3.6987 | 1.4226 | 3.7327e-09 | 0 | 0 | 0 | 0 | 0 | 1 | -90 | 90 | -0.013666 | -0.0034246 | 0.013674 | 0.0034271
41 | 43 | 3.0867 | 1.1872 | 3.115e-09 | 0 | 0 | 0 | 0 | 0 | 1 | -90 | 90 | 0.00096035 | 0.0002404 | -0.00096031 | -0.00024068
41 | 40 | 1.5647 | 0.60179 | 1.579e-09 | 0 | 0 | 0 | 0 | 0 | 1 | -90 | 90 | -0.0018899 | -0.00047337 | 0.00189 | 0.00047325
40 | 42 | 1.2232 | 0.47048 | 1.2345e-09 | 0 | 0 | 0 | 0 | 0 | 1 | -90 | 90 | -0.0063629 | -0.0015943 | 0.0063634 | 0.0015944
42 | 39 | 6.6505 | 2.5579 | 6.7115e-09 | 0 | 0 | 0 | 0 | 0 | 1 | -90 | 90 | -0.00714 | -0.001789 | 0.0071437 | 0.0017898
39 | 44 | 1.4316 | 0.55062 | 1.4448e-09 | 0 | 0 | 0 | 0 | 0 | 1 | -90 | 90 | 0.015125 | 0.003787 | -0.015121 | -0.0037857
39 | 37 | 1.2539 | 0.48227 | 1.2654e-09 | 0 | 0 | 0 | 0 | 0 | 1 | -90 | 90 | -0.024598 | -0.0061605 | 0.024606 | 0.0061637
22 | 23 | 0.94463 | 0.36332 | 9.533e-10 | 0 | 0 | 0 | 0 | 0 | 1 | -90 | 90 | -0.015558 | -0.0038994 | 0.015561 | 0.0039003
22 | 24 | 3.301 | 1.2696 | 3.3313e-09 | 0 | 0 | 0 | 0 | 0 | 1 | -90 | 90 | 0.010303 | 0.0025824 | -0.010299 | -0.0025813
23 | 25 | 8.6804 | 3.3386 | 8.76e-09 | 0 | 0 | 0 | 0 | 0 | 1 | -90 | 90 | -0.020873 | -0.0052316 | 0.020913 | 0.0052462
25 | 26 | 0.4628 | 0.178 | 4.6705e-10 | 0 | 0 | 0 | 0 | 0 | 1 | -90 | 90 | -0.027279 | -0.0068418 | 0.027283 | 0.0068431
30 | 32 | 0.93956 | 0.36137 | 9.4818e-10 | 0 | 0 | 0 | 0 | 0 | 1 | -90 | 90 | -0.0095911 | -0.0023994 | 0.0095921 | 0.0023997
32 | 34 | 2.0071 | 0.77196 | 2.0255e-09 | 0 | 0 | 0 | 0 | 0 | 1 | -90 | 90 | -0.011189 | -0.0027999 | 0.011191 | 0.0028007
34 | 44 | 0.8988 | 0.34569 | 9.0704e-10 | 0 | 0 | 0 | 0 | 0 | 1 | -90 | 90 | -0.012835 | -0.0032128 | 0.012837 | 0.0032133
55 | 56 | 2.8158 | 1.083 | 2.8416e-09 | 0 | 0 | 0 | 0 | 0 | 1 | -90 | 90 | 0.0002919 | 7.2887e-05 | -0.00029189 | -7.3157e-05
55 | 57 | 3.7095 | 1.4267 | 3.7435e-09 | 0 | 0 | 0 | 0 | 0 | 1 | -90 | 90 | -0.0017777 | -0.00044527 | 0.0017778 | 0.00044496
35 | 36 | 2.004 | 0.77076 | 2.0224e-09 | 0 | 0 | 0 | 0 | 0 | 1 | -90 | 90 | -0.028517 | -0.0071442 | 0.028535 | 0.007151
35 | 37 | 0.45944 | 0.17671 | 4.6365e-10 | 0 | 0 | 0 | 0 | 0 | 1 | -90 | 90 | 0.026882 | 0.0067346 | -0.026879 | -0.0067332
36 | 38 | 0.68776 | 0.26452 | 6.9407e-10 | 0 | 0 | 0 | 0 | 0 | 1 | -90 | 90 | -0.029849 | -0.0074805 | 0.029856 | 0.007483
38 | 45 | 1.5836 | 0.60908 | 1.5981e-09 | 0 | 0 | 0 | 0 | 0 | 1 | -90 | 90 | -0.031477 | -0.0078894 | 0.031495 | 0.0078959
45 | 46 | 5.3533 | 2.059 | 5.4024e-09 | 0 | 0 | 0 | 0 | 0 | 1 | -90 | 90 | -0.033633 | -0.0084318 | 0.0337 | 0.0084571
46 | 48 | 0.64584 | 0.2484 | 6.5177e-10 | 0 | 0 | 0 | 0 | 0 | 1 | -90 | 90 | -0.038813 | -0.0097382 | 0.038823 | 0.0097423
46 | 52 | 2.3748 | 0.91338 | 2.3966e-09 | 0 | 0 | 0 | 0 | 0 | 1 | -90 | 90 | 0.0051124 | 0.0012812 | -0.0051118 | -0.0012811