## bus_data
BUS_I | BUS_TYPE | Pd | Qd | Gs | Bs | area | Vm | Va | baseKV | zone | Vmax | Vmin
1 | 1 | 0.0002548 | 6.386e-05 | 0 | 0 | 1 | 0.99997 | -0.00017658 | 0.4 | 1 | 1.1 | 0.9
2 | 3 | 0.00037454 | 9.3869e-05 | 0 | 0 | 1 | 1 | 0 | 0.4 | 1 | 1.1 | 0.9
3 | 1 | 0.00032182 | 8.0655e-05 | 0 | 0 | 1 | 0.99996 | -0.00028346 | 0.4 | 1 | 1.1 | 0.9
4 | 1 | 0 | 0 | 0 | 0 | 1 | 0.99926 | -0.0051677 | 0.4 | 1 | 1.1 | 0.9
5 | 1 | 5.2152e-05 | 1.3071e-05 | 0 | 0 | 1 | 0.99841 | -0.011206 | 0.4 | 1 | 1.1 | 0.9
6 | 1 | 0.00041076 | 0.00010295 | 0 | 0 | 1 | 0.9972 | -0.019601 | 0.4 | 1 | 1.1 | 0.9
59 | 1 | 3.6004e-05 | 9.0235e-06 | 0 | 0 | 1 | 0.99718 | -0.019887 | 0.4 | 1 | 1.1 | 0.9
18 | 1 | 0.00016222 | 4.0657e-05 | 0 | 0 | 1 | 0.99596 | -0.028257 | 0.4 | 1 | 1.1 | 0.9
67 | 1 | 0.00024143 | 6.0508e-05 | 0 | 0 | 1 | 0.99695 | -0.021511 | 0.4 | 1 | 1.1 | 0.9
13 | 1 | 0 | 0 | 0 | 0 | 1 | 0.9947 | -0.037088 | 0.4 | 1 | 1.1 | 0.9
7 | 1 | 0.00041761 | 0.00010466 | 0 | 0 | 1 | 0.9744 | -0.18166 | 0.4 | 1 | 1.1 | 0.9
8 | 1 | 0.00024088 | 6.0371e-05 | 0 | 0 | 1 | 0.97437 | -0.18188 | 0.4 | 1 | 1.1 | 0.9
42 | 1 | 0.00081891 | 0.00020524 | 0 | 0 | 1 | 0.97551 | -0.17361 | 0.4 | 1 | 1.1 | 0.9
44 | 1 | 0.00028302 | 7.0932e-05 | 0 | 0 | 1 | 0.97422 | -0.18291 | 0.4 | 1 | 1.1 | 0.9
41 | 1 | 0.00035035 | 8.7805e-05 | 0 | 0 | 1 | 0.9755 | -0.17366 | 0.4 | 1 | 1.1 | 0.9
46 | 1 | 0.00095826 | 0.00024016 | 0 | 0 | 1 | 0.97646 | -0.16669 | 0.4 | 1 | 1.1 | 0.9
114 | 1 | 0.00046852 | 0.00011742 | 0 | 0 | 1 | 0.97406 | -0.18412 | 0.4 | 1 | 1.1 | 0.9
9 | 1 | 0.00038646 | 9.6856e-05 | 0 | 0 | 1 | 0.99246 | -0.052912 | 0.4 | 1 | 1.1 | 0.9
10 | 1 | 0.00088747 | 0.00022242 | 0 | 0 | 1 | 0.99178 | -0.057774 | 0.4 | 1 | 1.1 | 0.9
11 | 1 | 0 | 0 | 0 | 0 | 1 | 0.99289 | -0.049859 | 0.4 | 1 | 1.1 | 0.9
12 | 1 | 4.485e-05 | 1.124e-05 | 0 | 0 | 1 | 0.99135 | -0.060779 | 0.4 | 1 | 1.1 | 0.9
14 | 1 | 0.0002847 | 7.1354e-05 | 0 | 0 | 1 | 0.99127 | -0.06121 | 0.4 | 1 | 1.1 | 0.9
15 | 1 | 0 | 0 | 0 | 0 | 1 | 0.99244 | -0.053127 | 0.4 | 1 | 1.1 | 0.9
16 | 1 | 6.9281e-05 | 1.7363e-05 | 0 | 0 | 1 | 0.99113 | -0.062347 | 0.4 | 1 | 1.1 | 0.9
17 | 1 | 0.00011424 | 2.863e-05 | 0 | 0 | 1 | 0.99446 | -0.038799 | 0.4 | 1 | 1.1 | 0.9
19 | 1 | 0.0003194 | 8.0049e-05 | 0 | 0 | 1 | 0.99028 | -0.068191 | 0.4 | 1 | 1.1 | 0.9
113 | 1 | 0.00016389 | 4.1074e-05 | 0 | 0 | 1 | 0.99241 | -0.053346 | 0.4 | 1 | 1.1 | 0.9
76 | 1 | 0 | 0 | 0 | 0 | 1 | 0.99236 | -0.053707 | 0.4 | 1 | 1.1 | 0.9
30 | 1 | 7.9136e-05 | 1.9833e-05 | 0 | 0 | 1 | 0.99103 | -0.063104 | 0.4 | 1 | 1.1 | 0.9
26 | 1 | 6.025e-05 | 1.51e-05 | 0 | 0 | 1 | 0.99442 | -0.039126 | 0.4 | 1 | 1.1 | 0.9
43 | 1 | 0.00036307 | 9.0993e-05 | 0 | 0 | 1 | 0.99024 | -0.068463 | 0.4 | 1 | 1.1 | 0.9
112 | 1 | 4.0467e-05 | 1.0142e-05 | 0 | 0 | 1 | 0.99233 | -0.053886 | 0.4 | 1 | 1.1 | 0.9
75 | 1 | 0 | 0 | 0 | 0 | 1 | 0.99211 | -0.055437 | 0.4 | 1 | 1.1 | 0.9
28 | 1 | 0.00038477 | 9.6432e-05 | 0 | 0 | 1 | 0.99086 | -0.064329 | 0.4 | 1 | 1.1 | 0.9
24 | 1 | 0.00012194 | 3.0561e-05 | 0 | 0 | 1 | 0.99434 | -0.039679 | 0.4 | 1 | 1.1 | 0.9
49 | 1 | 0 | 0 | 0 | 0 | 1 | 0.98674 | -0.093191 | 0.4 | 1 | 1.1 | 0.9
20 | 1 | 0.0014306 | 0.00035855 | 0 | 0 | 1 | 0.99396 | -0.042378 | 0.4 | 1 | 1.1 | 0.9
21 | 1 | 0.00015152 | 3.7975e-05 | 0 | 0 | 1 | 0.99394 | -0.042468 | 0.4 | 1 | 1.1 | 0.9
22 | 1 | 0 | 0 | 0 | 0 | 1 | 0.9941 | -0.041339 | 0.4 | 1 | 1.1 | 0.9
23 | 1 | 0.00024704 | 6.1914e-05 | 0 | 0 | 1 | 0.99321 | -0.047693 | 0.4 | 1 | 1.1 | 0.9
25 | 1 | 0.00022328 | 5.596e-05 | 0 | 0 | 1 | 0.99287 | -0.050072 | 0.4 | 1 | 1.1 | 0.9
57 | 1 | 0.0010224 | 0.00025623 | 0 | 0 | 1 | 0.99267 | -0.051515 | 0.4 | 1 | 1.1 | 0.9
55 | 1 | 0.00032914 | 8.249e-05 | 0 | 0 | 1 | 0.9926 | -0.05198 | 0.4 | 1 | 1.1 | 0.9
27 | 1 | 0.00031803 | 7.9705e-05 | 0 | 0 | 1 | 0.99017 | -0.06924 | 0.4 | 1 | 1.1 | 0.9
29 | 1 | 0 | 0 | 0 | 0 | 1 | 0.9894 | -0.074703 | 0.4 | 1 | 1.1 | 0.9
31 | 1 | 0.00059786 | 0.00014984 | 0 | 0 | 1 | 0.98932 | -0.075249 | 0.4 | 1 | 1.1 | 0.9
74 | 1 | 0.00045361 | 0.00011368 | 0 | 0 | 1 | 0.98683 | -0.092961 | 0.4 | 1 | 1.1 | 0.9
72 | 1 | 0.0013173 | 0.00033015 | 0 | 0 | 1 | 0.98642 | -0.09592 | 0.4 | 1 | 1.1 | 0.9
73 | 1 | 0 | 0 | 0 | 0 | 1 | 0.98663 | -0.094381 | 0.4 | 1 | 1.1 | 0.9
32 | 1 | 0 | 0 | 0 | 0 | 1 | 0.98617 | -0.09767 | 0.4 | 1 | 1.1 | 0.9
34 | 1 | 0.002827 | 0.00070852 | 0 | 0 | 1 | 0.98598 | -0.09905 | 0.4 | 1 | 1.1 | 0.9
77 | 1 | 0.00066419 | 0.00016646 | 0 | 0 | 1 | 0.98597 | -0.099098 | 0.4 | 1 | 1.1 | 0.9
36 | 1 | 0.00054022 | 0.00013539 | 0 | 0 | 1 | 0.99097 | -0.063546 | 0.4 | 1 | 1.1 | 0.9
35 | 1 | 0.0034796 | 0.00087208 | 0 | 0 | 1 | 0.99097 | -0.063522 | 0.4 | 1 | 1.1 | 0.9
56 | 1 | 0.00021188 | 5.3102e-05 | 0 | 0 | 1 | 0.99232 | -0.053969 | 0.4 | 1 | 1.1 | 0.9
54 | 1 | 5.1881e-05 | 1.3003e-05 | 0 | 0 | 1 | 0.99239 | -0.053475 | 0.4 | 1 | 1.1 | 0.9
37 | 1 | 0.00010515 | 2.6352e-05 | 0 | 0 | 1 | 0.9956 | -0.031093 | 0.4 | 1 | 1.1 | 0.9
38 | 1 | 4.3228e-05 | 1.0834e-05 | 0 | 0 | 1 | 0.9956 | -0.031088 | 0.4 | 1 | 1.1 | 0.9
40 | 1 | 3.6983e-05 | 9.2689e-06 | 0 | 0 | 1 | 0.9956 | -0.031078 | 0.4 | 1 | 1.1 | 0.9
60 | 1 | 0 | 0 | 0 | 0 | 1 | 0.99562 | -0.030946 | 0.4 | 1 | 1.1 | 0.9
61 | 1 | 0 | 0 | 0 | 0 | 1 | 0.99608 | -0.027706 | 0.4 | 1 | 1.1 | 0.9
62 | 1 | 7.2173e-05 | 1.8088e-05 | 0 | 0 | 1 | 0.99488 | -0.036219 | 0.4 | 1 | 1.1 | 0.9
45 | 1 | 0.00046896 | 0.00011753 | 0 | 0 | 1 | 0.97655 | -0.16607 | 0.4 | 1 | 1.1 | 0.9
47 | 1 | 8.0012e-05 | 2.0053e-05 | 0 | 0 | 1 | 0.98579 | -0.099919 | 0.4 | 1 | 1.1 | 0.9
48 | 1 | 0.00078444 | 0.0001966 | 0 | 0 | 1 | 0.98259 | -0.12268 | 0.4 | 1 | 1.1 | 0.9
50 | 1 | 0.0041492 | 0.0010399 | 0 | 0 | 1 | 0.98037 | -0.13861 | 0.4 | 1 | 1.1 | 0.9
51 | 1 | 0.00025189 | 6.313e-05 | 0 | 0 | 1 | 0.98672 | -0.093364 | 0.4 | 1 | 1.1 | 0.9
52 | 1 | 0.0035288 | 0.00088439 | 0 | 0 | 1 | 0.9782 | -0.15416 | 0.4 | 1 | 1.1 | 0.9
53 | 1 | 0.00012199 | 3.0574e-05 | 0 | 0 | 1 | 0.98672 | -0.093366 | 0.4 | 1 | 1.1 | 0.9
58 | 1 | 0.00050631 | 0.00012689 | 0 | 0 | 1 | 0.97766 | -0.1581 | 0.4 | 1 | 1.1 | 0.9
115 | 1 | 0 | 0 | 0 | 0 | 1 | 0.97403 | -0.18435 | 0.4 | 1 | 1.1 | 0.9
66 | 1 | 4.0749e-05 | 1.0213e-05 | 0 | 0 | 1 | 0.99691 | -0.021785 | 0.4 | 1 | 1.1 | 0.9
63 | 1 | 8.4237e-05 | 2.1112e-05 | 0 | 0 | 1 | 0.99666 | -0.023574 | 0.4 | 1 | 1.1 | 0.9
64 | 1 | 4.5572e-05 | 1.1421e-05 | 0 | 0 | 1 | 0.99474 | -0.037227 | 0.4 | 1 | 1.1 | 0.9
65 | 1 | 4.6092e-05 | 1.1552e-05 | 0 | 0 | 1 | 0.99673 | -0.023051 | 0.4 | 1 | 1.1 | 0.9
68 | 1 | 0.00012268 | 3.0746e-05 | 0 | 0 | 1 | 0.9946 | -0.038196 | 0.4 | 1 | 1.1 | 0.9
71 | 1 | 6.6575e-05 | 1.6685e-05 | 0 | 0 | 1 | 0.99457 | -0.038459 | 0.4 | 1 | 1.1 | 0.9
125 | 1 | 0.00014606 | 3.6606e-05 | 0 | 0 | 1 | 0.99304 | -0.049273 | 0.4 | 1 | 1.1 | 0.9
70 | 1 | 0 | 0 | 0 | 0 | 1 | 0.99098 | -0.063858 | 0.4 | 1 | 1.1 | 0.9
69 | 1 | 4.8056e-05 | 1.2044e-05 | 0 | 0 | 1 | 0.99032 | -0.068595 | 0.4 | 1 | 1.1 | 0.9
103 | 1 | 0 | 0 | 0 | 0 | 1 | 0.98567 | -0.10176 | 0.4 | 1 | 1.1 | 0.9
78 | 1 | 0.00020141 | 5.0479e-05 | 0 | 0 | 1 | 0.98289 | -0.12173 | 0.4 | 1 | 1.1 | 0.9
79 | 1 | 0 | 0 | 0 | 0 | 1 | 0.98288 | -0.12178 | 0.4 | 1 | 1.1 | 0.9
80 | 1 | 0 | 0 | 0 | 0 | 1 | 0.98291 | -0.12159 | 0.4 | 1 | 1.1 | 0.9
81 | 1 | 0.00035704 | 8.9483e-05 | 0 | 0 | 1 | 0.98287 | -0.12189 | 0.4 | 1 | 1.1 | 0.9
82 | 1 | 0.00015603 | 3.9104e-05 | 0 | 0 | 1 | 0.98287 | -0.12184 | 0.4 | 1 | 1.1 | 0.9
83 | 1 | 0.00024329 | 6.0973e-05 | 0 | 0 | 1 | 0.98293 | -0.1214 | 0.4 | 1 | 1.1 | 0.9
84 | 1 | 0 | 0 | 0 | 0 | 1 | 0.9829 | -0.12166 | 0.4 | 1 | 1.1 | 0.9
85 | 1 | 0 | 0 | 0 | 0 | 1 | 0.98299 | -0.12097 | 0.4 | 1 | 1.1 | 0.9
86 | 1 | 0.00045118 | 0.00011308 | 0 | 0 | 1 | 0.98288 | -0.12178 | 0.4 | 1 | 1.1 | 0.9
87 | 1 | 0.00020018 | 5.017e-05 | 0 | 0 | 1 | 0.98288 | -0.12176 | 0.4 | 1 | 1.1 | 0.9
92 | 1 | 0.00034915 | 8.7504e-05 | 0 | 0 | 1 | 0.98315 | -0.11983 | 0.4 | 1 | 1.1 | 0.9
100 | 1 | 0 | 0 | 0 | 0 | 1 | 0.98296 | -0.12124 | 0.4 | 1 | 1.1 | 0.9
88 | 1 | 0.00036178 | 9.0672e-05 | 0 | 0 | 1 | 0.98361 | -0.11656 | 0.4 | 1 | 1.1 | 0.9
89 | 1 | 0.00050993 | 0.0001278 | 0 | 0 | 1 | 0.98406 | -0.11328 | 0.4 | 1 | 1.1 | 0.9
90 | 1 | 0 | 0 | 0 | 0 | 1 | 0.98346 | -0.11761 | 0.4 | 1 | 1.1 | 0.9
91 | 1 | 0.0006705 | 0.00016804 | 0 | 0 | 1 | 0.98406 | -0.11328 | 0.4 | 1 | 1.1 | 0.9
109 | 1 | 0 | 0 | 0 | 0 | 1 | 0.98339 | -0.11814 | 0.4 | 1 | 1.1 | 0.9
93 | 1 | 0 | 0 | 0 | 0 | 1 | 0.98418 | -0.11244 | 0.4 | 1 | 1.1 | 0.9
102 | 1 | 0.0002498 | 6.2605e-05 | 0 | 0 | 1 | 0.98463 | -0.10926 | 0.4 | 1 | 1.1 | 0.9
94 | 1 | 0.00031209 | 7.8218e-05 | 0 | 0 | 1 | 0.98274 | -0.12279 | 0.4 | 1 | 1.1 | 0.9
95 | 1 | 0.0002649 | 6.639e-05 | 0 | 0 | 1 | 0.98279 | -0.12245 | 0.4 | 1 | 1.1 | 0.9
96 | 1 | 0 | 0 | 0 | 0 | 1 | 0.98272 | -0.12291 | 0.4 | 1 | 1.1 | 0.9
97 | 1 | 0 | 0 | 0 | 0 | 1 | 0.9828 | -0.12237 | 0.4 | 1 | 1.1 | 0.9
98 | 1 | 0 | 0 | 0 | 0 | 1 | 0.98262 | -0.12364 | 0.4 | 1 | 1.1 | 0.9
99 | 1 | 0 | 0 | 0 | 0 | 1 | 0.98278 | -0.1225 | 0.4 | 1 | 1.1 | 0.9
107 | 1 | 0.00068255 | 0.00017106 | 0 | 0 | 1 | 0.98261 | -0.12376 | 0.4 | 1 | 1.1 | 0.9
104 | 1 | 0.00060321 | 0.00015118 | 0 | 0 | 1 | 0.98272 | -0.12293 | 0.4 | 1 | 1.1 | 0.9
105 | 1 | 0.0015195 | 0.00038081 | 0 | 0 | 1 | 0.9829 | -0.12164 | 0.4 | 1 | 1.1 | 0.9
101 | 1 | 0.00011918 | 2.9869e-05 | 0 | 0 | 1 | 0.98477 | -0.10823 | 0.4 | 1 | 1.1 | 0.9
106 | 1 | 0.0012801 | 0.00032083 | 0 | 0 | 1 | 0.98272 | -0.12296 | 0.4 | 1 | 1.1 | 0.9
108 | 1 | 0.00039719 | 9.9546e-05 | 0 | 0 | 1 | 0.98334 | -0.11851 | 0.4 | 1 | 1.1 | 0.9
123 | 1 | 0.0014793 | 0.00037074 | 0 | 0 | 1 | 0.9919 | -0.056941 | 0.4 | 1 | 1.1 | 0.9
110 | 1 | 0.00030852 | 7.7323e-05 | 0 | 0 | 1 | 0.99231 | -0.05406 | 0.4 | 1 | 1.1 | 0.9
111 | 1 | 0.00013124 | 3.2892e-05 | 0 | 0 | 1 | 0.99231 | -0.054055 | 0.4 | 1 | 1.1 | 0.9
116 | 1 | 0 | 0 | 0 | 0 | 1 | 0.97396 | -0.18484 | 0.4 | 1 | 1.1 | 0.9
122 | 1 | 0.00040049 | 0.00010037 | 0 | 0 | 1 | 0.9739 | -0.18526 | 0.4 | 1 | 1.1 | 0.9
120 | 1 | 0 | 0 | 0 | 0 | 1 | 0.97362 | -0.18731 | 0.4 | 1 | 1.1 | 0.9
117 | 1 | 0.001665 | 0.00041728 | 0 | 0 | 1 | 0.97346 | -0.18844 | 0.4 | 1 | 1.1 | 0.9
118 | 1 | 0.00026097 | 6.5405e-05 | 0 | 0 | 1 | 0.97351 | -0.18807 | 0.4 | 1 | 1.1 | 0.9
119 | 1 | 0.00022546 | 5.6505e-05 | 0 | 0 | 1 | 0.97345 | -0.1885 | 0.4 | 1 | 1.1 | 0.9

## generator_data
GEN_BUS | PG | QG | QMAX | QMIN | VG | MBASE | GEN_STATUS | PMAX | PMIN
2 | 0.047416 | 0.011898 | 10 | -10 | 1 | 100 | 1 | 10 | 0

## branch_data
F_BUS | T_BUS | BR_R | BR_X | BR_B | RATE_A | RATE_B | RATE_C | TAP | SHIFT | BR_STATUS | ANGMIN | ANGMAX | P_in | Q_in | P_out | Q_out
1 | 2 | 3.9563 | 1.5217 | 3.9927e-09 | 0 | 0 | 0 | 0 | 0 | 1 | -90 | 90 | -0.00057663 | -0.00014408 | 0.00057664 | 0.00014369
1 | 3 | 4.3039 | 1.6554 | 4.3434e-09 | 0 | 0 | 0 | 0 | 0 | 1 | -90 | 90 | 0.00032182 | 8.0223e-05 | -0.00032182 | -8.0655e-05
2 | 4 | 1.4511 | 0.55813 | 1.4644e-09 | 0 | 0 | 0 | 0 | 0 | 1 | -90 | 90 | 0.046465 | 0.01166 | -0.046432 | -0.011648
4 | 5 | 7.5903 | 2.9193 | 7.6599e-09 | 0 | 0 | 0 | 0 | 0 | 1 | -90 | 90 | 0.010263 | 0.0025616 | -0.010254 | -0.0025591
4 | 6 | 5.2025 | 2.0009 | 5.2502e-09 | 0 | 0 | 0 | 0 | 0 | 1 | -90 | 90 | 0.036169 | 0.0090862 | -0.036097 | -0.0090588
5 | 59 | 10.9523 | 4.2124 | 1.1053e-08 | 0 | 0 | 0 | 0 | 0 | 1 | -90 | 90 | 0.010202 | 0.002546 | -0.01019 | -0.0025424
6 | 18 | 3.1461 | 1.21 | 3.175e-09 | 0 | 0 | 0 | 0 | 0 | 1 | -90 | 90 | 0.035686 | 0.0089559 | -0.035643 | -0.0089397
59 | 67 | 2.0542 | 0.79006 | 2.073e-09 | 0 | 0 | 0 | 0 | 0 | 1 | -90 | 90 | 0.010154 | 0.0025334 | -0.010152 | -0.0025328
18 | 13 | 3.2162 | 1.237 | 3.2457e-09 | 0 | 0 | 0 | 0 | 0 | 1 | -90 | 90 | 0.035481 | 0.0088991 | -0.035438 | -0.0088827
67 | 66 | 0.35547 | 0.13672 | 3.5873e-10 | 0 | 0 | 0 | 0 | 0 | 1 | -90 | 90 | 0.0099101 | 0.0024723 | -0.0099097 | -0.0024721
13 | 17 | 2.7451 | 1.0558 | 2.7703e-09 | 0 | 0 | 0 | 0 | 0 | 1 | -90 | 90 | 0.008004 | 0.0020021 | -0.0080021 | -0.0020016
13 | 11 | 5.9978 | 2.3068 | 6.0528e-09 | 0 | 0 | 0 | 0 | 0 | 1 | -90 | 90 | 0.027434 | 0.0068806 | -0.027385 | -0.0068626
7 | 8 | 0.74668 | 0.28719 | 7.5353e-10 | 0 | 0 | 0 | 0 | 0 | 1 | -90 | 90 | 0.0035466 | 0.00088569 | -0.0035465 | -0.00088572
7 | 42 | 24.959 | 9.5996 | 2.5188e-08 | 0 | 0 | 0 | 0 | 0 | 1 | -90 | 90 | -0.0039643 | -0.00099035 | 0.0039686 | 0.00098964
8 | 44 | 3.8254 | 1.4713 | 3.8605e-09 | 0 | 0 | 0 | 0 | 0 | 1 | -90 | 90 | 0.0033057 | 0.00082535 | -0.0033052 | -0.00082553
42 | 46 | 16.5555 | 6.3675 | 1.6707e-08 | 0 | 0 | 0 | 0 | 0 | 1 | -90 | 90 | -0.0051379 | -0.0012825 | 0.0051428 | 0.0012828
42 | 41 | 1.7709 | 0.68111 | 1.7871e-09 | 0 | 0 | 0 | 0 | 0 | 1 | -90 | 90 | 0.00035034 | 8.7636e-05 | -0.00035034 | -8.7805e-05
44 | 114 | 4.917 | 1.8912 | 4.9622e-09 | 0 | 0 | 0 | 0 | 0 | 1 | -90 | 90 | 0.0030222 | 0.0007546 | -0.0030217 | -0.00075488
46 | 45 | 1.2525 | 0.48174 | 1.264e-09 | 0 | 0 | 0 | 0 | 0 | 1 | -90 | 90 | -0.006101 | -0.001523 | 0.0061015 | 0.001523
114 | 115 | 1.1177 | 0.4299 | 1.128e-09 | 0 | 0 | 0 | 0 | 0 | 1 | -90 | 90 | 0.0025532 | 0.00063746 | -0.0025531 | -0.00063753
9 | 10 | 8.0663 | 3.1024 | 8.1403e-09 | 0 | 0 | 0 | 0 | 0 | 1 | -90 | 90 | 0.0076801 | 0.0019181 | -0.0076749 | -0.0019169
9 | 11 | 4.8265 | 1.8563 | 4.8708e-09 | 0 | 0 | 0 | 0 | 0 | 1 | -90 | 90 | -0.0080665 | -0.0020149 | 0.0080699 | 0.0020158
10 | 12 | 5.6314 | 2.1659 | 5.6831e-09 | 0 | 0 | 0 | 0 | 0 | 1 | -90 | 90 | 0.0067875 | 0.0016945 | -0.0067847 | -0.001694
11 | 14 | 8.5156 | 3.2752 | 8.5938e-09 | 0 | 0 | 0 | 0 | 0 | 1 | -90 | 90 | 0.01719 | 0.0043215 | -0.017163 | -0.0043119
11 | 15 | 19.3096 | 7.4268 | 1.9487e-08 | 0 | 0 | 0 | 0 | 0 | 1 | -90 | 90 | 0.0021252 | 0.00052534 | -0.0021242 | -0.0005269
12 | 16 | 2.9581 | 1.1377 | 2.9852e-09 | 0 | 0 | 0 | 0 | 0 | 1 | -90 | 90 | 0.0067398 | 0.0016827 | -0.0067384 | -0.0016825
14 | 19 | 5.3136 | 2.0437 | 5.3623e-09 | 0 | 0 | 0 | 0 | 0 | 1 | -90 | 90 | 0.016878 | 0.0042405 | -0.016862 | -0.0042347
15 | 113 | 4.2477 | 1.6338 | 4.2867e-09 | 0 | 0 | 0 | 0 | 0 | 1 | -90 | 90 | 0.00064418 | 0.00015912 | -0.00064416 | -0.00015953
15 | 76 | 4.9523 | 1.9047 | 4.9978e-09 | 0 | 0 | 0 | 0 | 0 | 1 | -90 | 90 | 0.0014801 | 0.00036778 | -0.0014799 | -0.00036823
16 | 30 | 1.4421 | 0.55466 | 1.4554e-09 | 0 | 0 | 0 | 0 | 0 | 1 | -90 | 90 | 0.0066691 | 0.0016651 | -0.0066684 | -0.001665
17 | 26 | 0.53227 | 0.20472 | 5.3715e-10 | 0 | 0 | 0 | 0 | 0 | 1 | -90 | 90 | 0.0078879 | 0.001973 | -0.0078875 | -0.0019729
19 | 43 | 0.21078 | 0.081069 | 2.1271e-10 | 0 | 0 | 0 | 0 | 0 | 1 | -90 | 90 | 0.016543 | 0.0041547 | -0.016542 | -0.0041545
113 | 112 | 14.1719 | 5.4507 | 1.4302e-08 | 0 | 0 | 0 | 0 | 0 | 1 | -90 | 90 | 0.00048027 | 0.00011846 | -0.00048024 | -0.00011985
76 | 75 | 14.8486 | 5.711 | 1.4985e-08 | 0 | 0 | 0 | 0 | 0 | 1 | -90 | 90 | 0.0014799 | 0.00036823 | -0.0014796 | -0.00036957
30 | 28 | 2.3608 | 0.90798 | 2.3824e-09 | 0 | 0 | 0 | 0 | 0 | 1 | -90 | 90 | 0.0065892 | 0.0016451 | -0.0065881 | -0.001645
26 | 24 | 0.90628 | 0.34857 | 9.146e-10 | 0 | 0 | 0 | 0 | 0 | 1 | -90 | 90 | 0.0078273 | 0.0019578 | -0.0078267 | -0.0019577
43 | 49 | 19.5403 | 7.5155 | 1.972e-08 | 0 | 0 | 0 | 0 | 0 | 1 | -90 | 90 | 0.016179 | 0.0040635 | -0.016123 | -0.0040441
112 | 111 | 4.9058 | 1.8869 | 4.9508e-09 | 0 | 0 | 0 | 0 | 0 | 1 | -90 | 90 | 0.00043977 | 0.00010971 | -0.00043976 | -0.0001102
75 | 123 | 12.9883 | 4.9955 | 1.3108e-08 | 0 | 0 | 0 | 0 | 0 | 1 | -90 | 90 | 0.0014796 | 0.00036957 | -0.0014793 | -0.00037074
28 | 27 | 10.048 | 3.8646 | 1.014e-08 | 0 | 0 | 0 | 0 | 0 | 1 | -90 | 90 | 0.0062034 | 0.0015485 | -0.0061992 | -0.0015479
24 | 22 | 2.7637 | 1.063 | 2.789e-09 | 0 | 0 | 0 | 0 | 0 | 1 | -90 | 90 | 0.0077047 | 0.0019271 | -0.007703 | -0.0019267
49 | 51 | 5.8243 | 2.2401 | 5.8777e-09 | 0 | 0 | 0 | 0 | 0 | 1 | -90 | 90 | 0.00037389 | 9.3116e-05 | -0.00037388 | -9.3685e-05
49 | 47 | 5.4229 | 2.0857 | 5.4727e-09 | 0 | 0 | 0 | 0 | 0 | 1 | -90 | 90 | 0.015749 | 0.003951 | -0.015735 | -0.0039459
20 | 21 | 0.18464 | 0.071017 | 1.8634e-10 | 0 | 0 | 0 | 0 | 0 | 1 | -90 | 90 | 0.0062713 | 0.0015679 | -0.0062712 | -0.0015679
20 | 22 | 1.7296 | 0.66523 | 1.7455e-09 | 0 | 0 | 0 | 0 | 0 | 1 | -90 | 90 | -0.0077019 | -0.0019265 | 0.007703 | 0.0019267
21 | 23 | 10.9364 | 4.2063 | 1.1037e-08 | 0 | 0 | 0 | 0 | 0 | 1 | -90 | 90 | 0.0061197 | 0.0015299 | -0.0061153 | -0.0015293
23 | 25 | 5.1865 | 1.9948 | 5.234e-09 | 0 | 0 | 0 | 0 | 0 | 1 | -90 | 90 | 0.0058682 | 0.0014674 | -0.0058663 | -0.0014672
25 | 57 | 3.2696 | 1.2575 | 3.2996e-09 | 0 | 0 | 0 | 0 | 0 | 1 | -90 | 90 | 0.005643 | 0.0014112 | -0.0056419 | -0.0014111
57 | 55 | 1.2871 | 0.49504 | 1.2989e-09 | 0 | 0 | 0 | 0 | 0 | 1 | -90 | 90 | 0.0046195 | 0.0011549 | -0.0046192 | -0.0011549
55 | 54 | 4.4524 | 1.7125 | 4.4932e-09 | 0 | 0 | 0 | 0 | 0 | 1 | -90 | 90 | 0.0042901 | 0.0010724 | -0.0042892 | -0.0010725
27 | 29 | 11.777 | 4.5296 | 1.1885e-08 | 0 | 0 | 0 | 0 | 0 | 1 | -90 | 90 | 0.0058812 | 0.0014682 | -0.0058767 | -0.0014677
29 | 31 | 11.5657 | 4.4483 | 1.1672e-08 | 0 | 0 | 0 | 0 | 0 | 1 | -90 | 90 | 0.0005979 | 0.00014871 | -0.00059786 | -0.00014984
29 | 74 | 43.8717 | 16.8737 | 4.4274e-08 | 0 | 0 | 0 | 0 | 0 | 1 | -90 | 90 | 0.0052788 | 0.001319 | -0.0052656 | -0.0013182
74 | 73 | 3.7328 | 1.4357 | 3.7671e-09 | 0 | 0 | 0 | 0 | 0 | 1 | -90 | 90 | 0.004812 | 0.0012045 | -0.004811 | -0.0012045
72 | 73 | 4.05 | 1.5577 | 4.0872e-09 | 0 | 0 | 0 | 0 | 0 | 1 | -90 | 90 | -0.00481 | -0.0012045 | 0.004811 | 0.0012045
72 | 32 | 6.339 | 2.4381 | 6.3972e-09 | 0 | 0 | 0 | 0 | 0 | 1 | -90 | 90 | 0.0034927 | 0.00087436 | -0.0034919 | -0.00087466
32 | 34 | 5.002 | 1.9238 | 5.0479e-09 | 0 | 0 | 0 | 0 | 0 | 1 | -90 | 90 | 0.0034919 | 0.00087466 | -0.0034912 | -0.00087489
34 | 77 | 0.91862 | 0.35332 | 9.2705e-10 | 0 | 0 | 0 | 0 | 0 | 1 | -90 | 90 | 0.00066419 | 0.00016637 | -0.00066419 | -0.00016646
36 | 35 | 0.55542 | 0.21362 | 5.6052e-10 | 0 | 0 | 0 | 0 | 0 | 1 | -90 | 90 | -0.00054022 | -0.00013539 | 0.00054022 | 0.00013534
35 | 56 | 30.3524 | 11.674 | 3.0631e-08 | 0 | 0 | 0 | 0 | 0 | 1 | -90 | 90 | -0.0040198 | -0.0010074 | 0.0040251 | 0.0010064
56 | 54 | 1.4889 | 0.57267 | 1.5026e-09 | 0 | 0 | 0 | 0 | 0 | 1 | -90 | 90 | -0.004237 | -0.0010595 | 0.0042373 | 0.0010595
37 | 38 | 0.62654 | 0.24098 | 6.3229e-10 | 0 | 0 | 0 | 0 | 0 | 1 | -90 | 90 | -0.00010515 | -2.6352e-05 | 0.00010515 | 2.629e-05
38 | 40 | 0.92219 | 0.35469 | 9.3065e-10 | 0 | 0 | 0 | 0 | 0 | 1 | -90 | 90 | -0.00014838 | -3.7124e-05 | 0.00014838 | 3.7031e-05
40 | 60 | 8.9291 | 3.4343 | 9.011e-09 | 0 | 0 | 0 | 0 | 0 | 1 | -90 | 90 | -0.00018536 | -4.63e-05 | 0.00018536 | 4.5408e-05
60 | 61 | 4.2636 | 1.6399 | 4.3027e-09 | 0 | 0 | 0 | 0 | 0 | 1 | -90 | 90 | -0.0097264 | -0.0024258 | 0.0097307 | 0.002427
60 | 62 | 7.0727 | 2.7203 | 7.1376e-09 | 0 | 0 | 0 | 0 | 0 | 1 | -90 | 90 | 0.0095411 | 0.0023804 | -0.0095342 | -0.0023784
61 | 63 | 5.4405 | 2.0925 | 5.4904e-09 | 0 | 0 | 0 | 0 | 0 | 1 | -90 | 90 | -0.0097307 | -0.002427 | 0.0097363 | 0.0024286
62 | 64 | 1.3615 | 0.52365 | 1.374e-09 | 0 | 0 | 0 | 0 | 0 | 1 | -90 | 90 | 0.009462 | 0.0023603 | -0.0094607 | -0.00236
45 | 58 | 14.9809 | 5.7619 | 1.5118e-08 | 0 | 0 | 0 | 0 | 0 | 1 | -90 | 90 | -0.0065705 | -0.0016406 | 0.0065777 | 0.0016419
47 | 48 | 18.3706 | 7.0656 | 1.8539e-08 | 0 | 0 | 0 | 0 | 0 | 1 | -90 | 90 | 0.015655 | 0.0039258 | -0.015606 | -0.0039087
48 | 50 | 13.4764 | 5.1832 | 1.36e-08 | 0 | 0 | 0 | 0 | 0 | 1 | -90 | 90 | 0.014821 | 0.0037121 | -0.014788 | -0.0037009
50 | 52 | 18.2003 | 7.0001 | 1.8367e-08 | 0 | 0 | 0 | 0 | 0 | 1 | -90 | 90 | 0.010639 | 0.002661 | -0.010617 | -0.002654
51 | 53 | 0.20147 | 0.077489 | 2.0332e-10 | 0 | 0 | 0 | 0 | 0 | 1 | -90 | 90 | 0.00012199 | 3.0555e-05 | -0.00012199 | -3.0574e-05
52 | 58 | 6.8703 | 2.6424 | 6.9333e-09 | 0 | 0 | 0 | 0 | 0 | 1 | -90 | 90 | 0.0070878 | 0.0017696 | -0.007084 | -0.0017688
115 | 116 | 2.3653 | 0.90975 | 2.3871e-09 | 0 | 0 | 0 | 0 | 0 | 1 | -90 | 90 | 0.0025531 | 0.00063753 | -0.0025529 | -0.00063769
66 | 65 | 1.6457 | 0.63298 | 1.6609e-09 | 0 | 0 | 0 | 0 | 0 | 1 | -90 | 90 | 0.009869 | 0.0024619 | -0.0098673 | -0.0024614
63 | 65 | 0.68369 | 0.26296 | 6.8997e-10 | 0 | 0 | 0 | 0 | 0 | 1 | -90 | 90 | -0.0098205 | -0.0024497 | 0.0098212 | 0.0024499
64 | 68 | 1.3144 | 0.50555 | 1.3265e-09 | 0 | 0 | 0 | 0 | 0 | 1 | -90 | 90 | 0.0094151 | 0.0023485 | -0.0094138 | -0.0023482
68 | 71 | 41.3796 | 15.9152 | 4.1759e-08 | 0 | 0 | 0 | 0 | 0 | 1 | -90 | 90 | 6.6577e-05 | 1.2555e-05 | -6.6575e-05 | -1.6685e-05
68 | 125 | 15.3702 | 5.9116 | 1.5511e-08 | 0 | 0 | 0 | 0 | 0 | 1 | -90 | 90 | 0.0092246 | 0.0023049 | -0.0092105 | -0.002301
125 | 70 | 20.5177 | 7.8914 | 2.0706e-08 | 0 | 0 | 0 | 0 | 0 | 1 | -90 | 90 | 0.0090645 | 0.0022644 | -0.0090463 | -0.0022595
70 | 69 | 6.6532 | 2.5589 | 6.7142e-09 | 0 | 0 | 0 | 0 | 0 | 1 | -90 | 90 | 0.0090463 | 0.0022595 | -0.0090404 | -0.0022579
69 | 103 | 46.675 | 17.9519 | 4.7103e-08 | 0 | 0 | 0 | 0 | 0 | 1 | -90 | 90 | 0.0089924 | 0.0022458 | -0.0089515 | -0.0022347
103 | 101 | 9.0823 | 3.4932 | 9.1656e-09 | 0 | 0 | 0 | 0 | 0 | 1 | -90 | 90 | 0.0089515 | 0.0022347 | -0.0089435 | -0.0022325
78 | 79 | 1.3908 | 0.53494 | 1.4036e-09 | 0 | 0 | 0 | 0 | 0 | 1 | -90 | 90 | 0.00051307 | 0.00012765 | -0.00051307 | -0.00012778
78 | 80 | 2.4154 | 0.929 | 2.4376e-09 | 0 | 0 | 0 | 0 | 0 | 1 | -90 | 90 | -0.00071449 | -0.00017813 | 0.0007145 | 0.0001779
79 | 81 | 3.7112 | 1.4274 | 3.7453e-09 | 0 | 0 | 0 | 0 | 0 | 1 | -90 | 90 | 0.00035704 | 8.9123e-05 | -0.00035704 | -8.9483e-05
79 | 82 | 4.5566 | 1.7526 | 4.5985e-09 | 0 | 0 | 0 | 0 | 0 | 1 | -90 | 90 | 0.00015603 | 3.866e-05 | -0.00015603 | -3.9104e-05
80 | 83 | 1.7064 | 0.65632 | 1.7221e-09 | 0 | 0 | 0 | 0 | 0 | 1 | -90 | 90 | -0.0013659 | -0.00034011 | 0.0013659 | 0.00033996
80 | 84 | 1.3286 | 0.511 | 1.3408e-09 | 0 | 0 | 0 | 0 | 0 | 1 | -90 | 90 | 0.00065137 | 0.00016221 | -0.00065137 | -0.00016234
83 | 85 | 3.326 | 1.2792 | 3.3566e-09 | 0 | 0 | 0 | 0 | 0 | 1 | -90 | 90 | -0.0016092 | -0.00040093 | 0.0016093 | 0.00040064
84 | 86 | 3.2804 | 1.2617 | 3.3105e-09 | 0 | 0 | 0 | 0 | 0 | 1 | -90 | 90 | 0.00045118 | 0.00011276 | -0.00045118 | -0.00011308
84 | 87 | 6.0464 | 2.3255 | 6.1019e-09 | 0 | 0 | 0 | 0 | 0 | 1 | -90 | 90 | 0.00020018 | 4.9582e-05 | -0.00020018 | -5.017e-05
85 | 92 | 2.2737 | 0.87449 | 2.2945e-09 | 0 | 0 | 0 | 0 | 0 | 1 | -90 | 90 | -0.0062726 | -0.0015661 | 0.0062736 | 0.0015663
85 | 100 | 0.73437 | 0.28245 | 7.4111e-10 | 0 | 0 | 0 | 0 | 0 | 1 | -90 | 90 | 0.0046634 | 0.0011655 | -0.0046632 | -0.0011655
92 | 90 | 4.1839 | 1.6092 | 4.2223e-09 | 0 | 0 | 0 | 0 | 0 | 1 | -90 | 90 | -0.0066228 | -0.0016538 | 0.0066248 | 0.0016541
100 | 105 | 3.2778 | 1.2607 | 3.3079e-09 | 0 | 0 | 0 | 0 | 0 | 1 | -90 | 90 | 0.0015195 | 0.00038052 | -0.0015194 | -0.00038081
100 | 97 | 4.4906 | 1.7271 | 4.5318e-09 | 0 | 0 | 0 | 0 | 0 | 1 | -90 | 90 | 0.0031437 | 0.00078495 | -0.0031432 | -0.0007852
88 | 89 | 5.551 | 2.135 | 5.6019e-09 | 0 | 0 | 0 | 0 | 0 | 1 | -90 | 90 | -0.0073848 | -0.0018419 | 0.0073881 | 0.0018426
88 | 90 | 1.8654 | 0.71748 | 1.8826e-09 | 0 | 0 | 0 | 0 | 0 | 1 | -90 | 90 | 0.007023 | 0.0017512 | -0.007022 | -0.001751
89 | 91 | 0.0041964 | 0.001614 | 4.2349e-12 | 0 | 0 | 0 | 0 | 0 | 1 | -90 | 90 | -0.0078981 | -0.0019704 | 0.0078981 | 0.0019704
90 | 109 | 16.1629 | 6.2165 | 1.6311e-08 | 0 | 0 | 0 | 0 | 0 | 1 | -90 | 90 | 0.00039724 | 9.6866e-05 | -0.00039721 | -9.8432e-05
91 | 93 | 1.234 | 0.4746 | 1.2453e-09 | 0 | 0 | 0 | 0 | 0 | 1 | -90 | 90 | -0.0085686 | -0.0021385 | 0.0085696 | 0.0021387
109 | 108 | 11.4872 | 4.4182 | 1.1593e-08 | 0 | 0 | 0 | 0 | 0 | 1 | -90 | 90 | 0.00039721 | 9.8432e-05 | -0.00039719 | -9.9546e-05
93 | 102 | 4.6424 | 1.7855 | 4.685e-09 | 0 | 0 | 0 | 0 | 0 | 1 | -90 | 90 | -0.0085696 | -0.0021387 | 0.0085733 | 0.0021397
102 | 101 | 1.4573 | 0.56048 | 1.4706e-09 | 0 | 0 | 0 | 0 | 0 | 1 | -90 | 90 | -0.0088231 | -0.0022023 | 0.0088243 | 0.0022026
94 | 95 | 4.2797 | 1.646 | 4.3189e-09 | 0 | 0 | 0 | 0 | 0 | 1 | -90 | 90 | -0.00099473 | -0.00024759 | 0.00099478 | 0.00024719
94 | 96 | 2.2633 | 0.87049 | 2.284e-09 | 0 | 0 | 0 | 0 | 0 | 1 | -90 | 90 | 0.00068264 | 0.00016937 | -0.00068263 | -0.00016959
95 | 97 | 0.71972 | 0.27681 | 7.2632e-10 | 0 | 0 | 0 | 0 | 0 | 1 | -90 | 90 | -0.0012597 | -0.00031358 | 0.0012597 | 0.00031352
96 | 98 | 13.3268 | 5.1257 | 1.3449e-08 | 0 | 0 | 0 | 0 | 0 | 1 | -90 | 90 | 0.00068263 | 0.00016959 | -0.00068256 | -0.00017086
97 | 99 | 0.84955 | 0.32675 | 8.5735e-10 | 0 | 0 | 0 | 0 | 0 | 1 | -90 | 90 | 0.0018835 | 0.00047168 | -0.0018835 | -0.00047175
98 | 107 | 2.1116 | 0.81216 | 2.131e-09 | 0 | 0 | 0 | 0 | 0 | 1 | -90 | 90 | 0.00068256 | 0.00017086 | -0.00068255 | -0.00017106
99 | 104 | 2.8403 | 1.0924 | 2.8663e-09 | 0 | 0 | 0 | 0 | 0 | 1 | -90 | 90 | 0.0018835 | 0.00047175 | -0.0018833 | -0.00047199
104 | 106 | 0.29113 | 0.11197 | 2.938e-10 | 0 | 0 | 0 | 0 | 0 | 1 | -90 | 90 | 0.0012801 | 0.00032081 | -0.0012801 | -0.00032083
110 | 111 | 0.18448 | 0.070954 | 1.8617e-10 | 0 | 0 | 0 | 0 | 0 | 1 | -90 | 90 | -0.00030852 | -7.7323e-05 | 0.00030852 | 7.7305e-05
116 | 122 | 1.9845 | 0.76329 | 2.0028e-09 | 0 | 0 | 0 | 0 | 0 | 1 | -90 | 90 | 0.0025529 | 0.00063769 | -0.0025528 | -0.00063783
122 | 120 | 11.7336 | 4.5129 | 1.1841e-08 | 0 | 0 | 0 | 0 | 0 | 1 | -90 | 90 | 0.0021523 | 0.00053745 | -0.0021517 | -0.00053834
120 | 118 | 4.3502 | 1.6731 | 4.3901e-09 | 0 | 0 | 0 | 0 | 0 | 1 | -90 | 90 | 0.0021517 | 0.00053834 | -0.0021514 | -0.00053867
117 | 118 | 2.3896 | 0.91909 | 2.4116e-09 | 0 | 0 | 0 | 0 | 0 | 1 | -90 | 90 | -0.0018904 | -0.00047346 | 0.0018905 | 0.00047327
117 | 119 | 3.4285 | 1.3187 | 3.46e-09 | 0 | 0 | 0 | 0 | 0 | 1 | -90 | 90 | 0.00022546 | 5.6179e-05 | -0.00022546 | -5.6506e-05