## bus_data
BUS_I | BUS_TYPE | Pd | Qd | Gs | Bs | area | Vm | Va | baseKV | zone | Vmax | Vmin
1 | 1 | 0.014037 | 0.003518 | 0 | 0 | 1 | 0.98558 | -0.10096 | 0.4 | 1 | 1.1 | 0.9
2 | 1 | 0.014907 | 0.0037361 | 0 | 0 | 1 | 0.98546 | -0.10183 | 0.4 | 1 | 1.1 | 0.9
3 | 1 | 0 | 0 | 0 | 0 | 1 | 0.99041 | -0.06689 | 0.4 | 1 | 1.1 | 0.9
4 | 1 | 0.0098624 | 0.0024718 | 0 | 0 | 1 | 0.98417 | -0.11094 | 0.4 | 1 | 1.1 | 0.9
5 | 1 | 0.030209 | 0.0075711 | 0 | 0 | 1 | 0.99236 | -0.053185 | 0.4 | 1 | 1.1 | 0.9
13 | 1 | 0.015089 | 0.0037815 | 0 | 0 | 1 | 0.98393 | -0.11267 | 0.4 | 1 | 1.1 | 0.9
12 | 1 | 0 | 0 | 0 | 0 | 1 | 0.99455 | -0.03789 | 0.4 | 1 | 1.1 | 0.9
7 | 1 | 0 | 0 | 0 | 0 | 1 | 0.99447 | -0.038534 | 0.4 | 1 | 1.1 | 0.9
10 | 1 | 0 | 0 | 0 | 0 | 1 | 0.99684 | -0.02193 | 0.4 | 1 | 1.1 | 0.9
21 | 1 | 0.028788 | 0.007215 | 0 | 0 | 1 | 0.99359 | -0.044732 | 0.4 | 1 | 1.1 | 0.9
14 | 1 | 0.0069904 | 0.001752 | 0 | 0 | 1 | 0.98306 | -0.11883 | 0.4 | 1 | 1.1 | 0.9
17 | 1 | 0.013109 | 0.0032854 | 0 | 0 | 1 | 0.98175 | -0.12821 | 0.4 | 1 | 1.1 | 0.9
18 | 1 | 0 | 0 | 0 | 0 | 1 | 0.98194 | -0.12683 | 0.4 | 1 | 1.1 | 0.9
8 | 3 | 0.024858 | 0.0062299 | 0 | 0 | 1 | 1 | 0 | 0.4 | 1 | 1.1 | 0.9
9 | 1 | 0.045222 | 0.011334 | 0 | 0 | 1 | 0.99882 | -0.0082564 | 0.4 | 1 | 1.1 | 0.9
16 | 1 | 0 | 0 | 0 | 0 | 1 | 0.98251 | -0.12275 | 0.4 | 1 | 1.1 | 0.9
20 | 1 | 0.0055914 | 0.0014013 | 0 | 0 | 1 | 0.98211 | -0.1256 | 0.4 | 1 | 1.1 | 0.9
15 | 1 | 0.0059688 | 0.0014959 | 0 | 0 | 1 | 0.98258 | -0.12228 | 0.4 | 1 | 1.1 | 0.9
19 | 1 | 0 | 0 | 0 | 0 | 1 | 0.98204 | -0.12613 | 0.4 | 1 | 1.1 | 0.9

## generator_data
GEN_BUS | PG | QG | QMAX | QMIN | VG | MBASE | GEN_STATUS | PMAX | PMIN
8 | 0.21645 | 0.054486 | 10 | -10 | 1 | 100 | 1 | 10 | 0

## branch_data
F_BUS | T_BUS | BR_R | BR_X | BR_B | RATE_A | RATE_B | RATE_C | TAP | SHIFT | BR_STATUS | ANGMIN | ANGMAX | P_in | Q_in | P_out | Q_out
1 | 2 | 0.15443 | 0.059395 | 1.5584e-10 | 0 | 0 | 0 | 0 | 0 | 1 | -90 | 90 | 0.071661 | 0.017978 | -0.071652 | -0.017975
1 | 3 | 5.0623 | 1.9471 | 5.1088e-09 | 0 | 0 | 0 | 0 | 0 | 1 | -90 | 90 | -0.085698 | -0.021496 | 0.086105 | 0.021652
2 | 4 | 2.033 | 0.78192 | 2.0516e-09 | 0 | 0 | 0 | 0 | 0 | 1 | -90 | 90 | 0.056745 | 0.014239 | -0.056674 | -0.014211
3 | 5 | 2.0505 | 0.78866 | 2.0693e-09 | 0 | 0 | 0 | 0 | 0 | 1 | -90 | 90 | -0.086105 | -0.021652 | 0.086269 | 0.021715
4 | 13 | 0.4659 | 0.17919 | 4.7018e-10 | 0 | 0 | 0 | 0 | 0 | 1 | -90 | 90 | 0.046811 | 0.01174 | -0.0468 | -0.011735
5 | 12 | 1.6983 | 0.65321 | 3.4279e-09 | 0 | 0 | 0 | 0 | 0 | 1 | -90 | 90 | -0.11648 | -0.029286 | 0.11673 | 0.029382
13 | 14 | 2.4507 | 0.94256 | 2.4731e-09 | 0 | 0 | 0 | 0 | 0 | 1 | -90 | 90 | 0.031712 | 0.0079539 | -0.031685 | -0.0079437
12 | 10 | 1.7801 | 0.68464 | 3.5928e-09 | 0 | 0 | 0 | 0 | 0 | 1 | -90 | 90 | -0.11673 | -0.029382 | 0.11699 | 0.029481
7 | 10 | 7.4465 | 2.864 | 7.5148e-09 | 0 | 0 | 0 | 0 | 0 | 1 | -90 | 90 | -0.028813 | -0.0072242 | 0.028879 | 0.007249
7 | 21 | 2.7707 | 1.0656 | 2.7961e-09 | 0 | 0 | 0 | 0 | 0 | 1 | -90 | 90 | 0.028813 | 0.0072242 | -0.028788 | -0.007215
10 | 8 | 1.9695 | 0.75751 | 3.9752e-09 | 0 | 0 | 0 | 0 | 0 | 1 | -90 | 90 | -0.14587 | -0.03673 | 0.14632 | 0.036903
14 | 15 | 1.7614 | 0.67745 | 1.7775e-09 | 0 | 0 | 0 | 0 | 0 | 1 | -90 | 90 | 0.024694 | 0.0061917 | -0.024682 | -0.0061874
17 | 18 | 1.328 | 0.51078 | 1.3402e-09 | 0 | 0 | 0 | 0 | 0 | 1 | -90 | 90 | -0.013109 | -0.0032854 | 0.013111 | 0.0032863
18 | 19 | 0.6643 | 0.2555 | 6.704e-10 | 0 | 0 | 0 | 0 | 0 | 1 | -90 | 90 | -0.013111 | -0.0032863 | 0.013113 | 0.0032867
8 | 9 | 2.3753 | 0.91358 | 2.3971e-09 | 0 | 0 | 0 | 0 | 0 | 1 | -90 | 90 | 0.045273 | 0.011353 | -0.045222 | -0.011334
16 | 20 | 1.9162 | 0.73701 | 1.9338e-09 | 0 | 0 | 0 | 0 | 0 | 1 | -90 | 90 | 0.018712 | 0.004691 | -0.018705 | -0.0046883
16 | 15 | 0.31447 | 0.12095 | 3.1736e-10 | 0 | 0 | 0 | 0 | 0 | 1 | -90 | 90 | -0.018712 | -0.004691 | 0.018714 | 0.0046914
20 | 19 | 0.5101 | 0.19619 | 5.1478e-10 | 0 | 0 | 0 | 0 | 0 | 1 | -90 | 90 | 0.013114 | 0.003287 | -0.013113 | -0.0032867