## bus_data
BUS_I | BUS_TYPE | Pd | Qd | Gs | Bs | area | Vm | Va | baseKV | zone | Vmax | Vmin
1 | 1 | 0.033136 | 0.0083047 | 0 | 0 | 1 | 0.99739 | -0.018249 | 0.4 | 1 | 1.1 | 0.9
2 | 1 | 0.024476 | 0.0061341 | 0 | 0 | 1 | 0.9966 | -0.023816 | 0.4 | 1 | 1.1 | 0.9
3 | 3 | 0.0132 | 0.0033083 | 0 | 0 | 1 | 1 | 0 | 0.4 | 1 | 1.1 | 0.9
4 | 1 | 0.011803 | 0.0029582 | 0 | 0 | 1 | 0.99548 | -0.031657 | 0.4 | 1 | 1.1 | 0.9
5 | 1 | 0.043186 | 0.010823 | 0 | 0 | 1 | 0.99917 | -0.0057822 | 0.4 | 1 | 1.1 | 0.9
12 | 1 | 0 | 0 | 0 | 0 | 1 | 0.99479 | -0.036507 | 0.4 | 1 | 1.1 | 0.9
11 | 1 | 0 | 0 | 0 | 0 | 1 | 0.9979 | -0.014674 | 0.4 | 1 | 1.1 | 0.9
13 | 1 | 0.0098293 | 0.0024634 | 0 | 0 | 1 | 0.99426 | -0.040224 | 0.4 | 1 | 1.1 | 0.9
10 | 1 | 0 | 0 | 0 | 0 | 1 | 0.99746 | -0.017752 | 0.4 | 1 | 1.1 | 0.9
6 | 1 | 0.0082351 | 0.0020639 | 0 | 0 | 1 | 0.99313 | -0.048183 | 0.4 | 1 | 1.1 | 0.9
7 | 1 | 0.004473 | 0.0011211 | 0 | 0 | 1 | 0.99324 | -0.047381 | 0.4 | 1 | 1.1 | 0.9
9 | 1 | 0 | 0 | 0 | 0 | 1 | 0.99408 | -0.041476 | 0.4 | 1 | 1.1 | 0.9
14 | 1 | 0.0056518 | 0.0014165 | 0 | 0 | 1 | 0.99404 | -0.04179 | 0.4 | 1 | 1.1 | 0.9
15 | 1 | 0.068338 | 0.017127 | 0 | 0 | 1 | 0.99673 | -0.02288 | 0.4 | 1 | 1.1 | 0.9

## generator_data
GEN_BUS | PG | QG | QMAX | QMIN | VG | MBASE | GEN_STATUS | PMAX | PMIN
3 | 0.22297 | 0.055965 | 10 | -10 | 1 | 100 | 1 | 10 | 0

## branch_data
F_BUS | T_BUS | BR_R | BR_X | BR_B | RATE_A | RATE_B | RATE_C | TAP | SHIFT | BR_STATUS | ANGMIN | ANGMAX | P_in | Q_in | P_out | Q_out
1 | 2 | 1.1178 | 0.42992 | 1.128e-09 | 0 | 0 | 0 | 0 | 0 | 1 | -90 | 90 | 0.06461 | 0.01621 | -0.06456 | -0.016191
1 | 3 | 2.4288 | 0.93414 | 2.451e-09 | 0 | 0 | 0 | 0 | 0 | 1 | -90 | 90 | -0.097746 | -0.024515 | 0.097994 | 0.02461
2 | 4 | 2.5329 | 0.97419 | 2.5561e-09 | 0 | 0 | 0 | 0 | 0 | 1 | -90 | 90 | 0.040084 | 0.010057 | -0.040041 | -0.01004
3 | 5 | 0.67477 | 0.25953 | 1.3619e-09 | 0 | 0 | 0 | 0 | 0 | 1 | -90 | 90 | 0.11178 | 0.028047 | -0.11169 | -0.028013
4 | 12 | 2.2187 | 0.85336 | 2.2391e-09 | 0 | 0 | 0 | 0 | 0 | 1 | -90 | 90 | 0.028237 | 0.0070822 | -0.028218 | -0.0070751
5 | 11 | 1.6899 | 0.64996 | 1.7054e-09 | 0 | 0 | 0 | 0 | 0 | 1 | -90 | 90 | 0.0685 | 0.017189 | -0.068416 | -0.017157
12 | 13 | 1.6983 | 0.65321 | 1.7139e-09 | 0 | 0 | 0 | 0 | 0 | 1 | -90 | 90 | 0.028218 | 0.0070751 | -0.028204 | -0.0070697
11 | 10 | 0.58383 | 0.22455 | 5.8919e-10 | 0 | 0 | 0 | 0 | 0 | 1 | -90 | 90 | 0.068416 | 0.017157 | -0.068387 | -0.017146
13 | 9 | 0.87795 | 0.33767 | 8.8601e-10 | 0 | 0 | 0 | 0 | 0 | 1 | -90 | 90 | 0.018375 | 0.0046062 | -0.018371 | -0.0046051
10 | 15 | 0.97188 | 0.3738 | 9.808e-10 | 0 | 0 | 0 | 0 | 0 | 1 | -90 | 90 | 0.068387 | 0.017146 | -0.068338 | -0.017127
6 | 7 | 1.25 | 0.48077 | 1.2615e-09 | 0 | 0 | 0 | 0 | 0 | 1 | -90 | 90 | -0.0082351 | -0.0020639 | 0.008236 | 0.0020641
7 | 9 | 5.9746 | 2.2979 | 6.0294e-09 | 0 | 0 | 0 | 0 | 0 | 1 | -90 | 90 | -0.012709 | -0.0031852 | 0.012719 | 0.0031886
9 | 14 | 0.71442 | 0.27478 | 7.2097e-10 | 0 | 0 | 0 | 0 | 0 | 1 | -90 | 90 | 0.005652 | 0.0014165 | -0.0056518 | -0.0014165