## bus_data
BUS_I | BUS_TYPE | Pd | Qd | Gs | Bs | area | Vm | Va | baseKV | zone | Vmax | Vmin
1 | 1 | 0.064844 | 0.016251 | 0 | 0 | 1 | 0.99843 | -0.01098 | 0.4 | 1 | 1.1 | 0.9
3 | 3 | 0 | 0 | 0 | 0 | 1 | 1 | 0 | 0.4 | 1 | 1.1 | 0.9
5 | 1 | 0.066572 | 0.016685 | 0 | 0 | 1 | 0.99905 | -0.0066384 | 0.4 | 1 | 1.1 | 0.9
6 | 1 | 0 | 0 | 0 | 0 | 1 | 0.99846 | -0.010789 | 0.4 | 1 | 1.1 | 0.9
7 | 1 | 0.019077 | 0.0047812 | 0 | 0 | 1 | 0.99775 | -0.01576 | 0.4 | 1 | 1.1 | 0.9

## generator_data
GEN_BUS | PG | QG | QMAX | QMIN | VG | MBASE | GEN_STATUS | PMAX | PMIN
3 | 0.1507 | 0.037794 | 10 | -10 | 1 | 100 | 1 | 10 | 0

## branch_data
F_BUS | T_BUS | BR_R | BR_X | BR_B | RATE_A | RATE_B | RATE_C | TAP | SHIFT | BR_STATUS | ANGMIN | ANGMAX | P_in | Q_in | P_out | Q_out
1 | 3 | 2.2021 | 0.84695 | 2.2223e-09 | 0 | 0 | 0 | 0 | 0 | 1 | -90 | 90 | -0.064844 | -0.016251 | 0.064943 | 0.016289
3 | 5 | 1.0086 | 0.38791 | 1.0178e-09 | 0 | 0 | 0 | 0 | 0 | 1 | -90 | 90 | 0.085752 | 0.021505 | -0.085673 | -0.021474
5 | 6 | 2.8262 | 1.087 | 2.8521e-09 | 0 | 0 | 0 | 0 | 0 | 1 | -90 | 90 | 0.019101 | 0.0047898 | -0.01909 | -0.0047859
6 | 7 | 3.3813 | 1.3005 | 3.4124e-09 | 0 | 0 | 0 | 0 | 0 | 1 | -90 | 90 | 0.01909 | 0.0047859 | -0.019077 | -0.0047812