## bus_data
BUS_I | BUS_TYPE | Pd | Qd | Gs | Bs | area | Vm | Va | baseKV | zone | Vmax | Vmin
1 | 1 | 0.028884 | 0.0072391 | 0 | 0 | 1 | 0.98917 | -0.07583 | 0.4 | 1 | 1.1 | 0.9
2 | 1 | 0.089848 | 0.022518 | 0 | 0 | 1 | 0.98968 | -0.072225 | 0.4 | 1 | 1.1 | 0.9
4 | 1 | 0 | 0 | 0 | 0 | 1 | 0.99382 | -0.043119 | 0.4 | 1 | 1.1 | 0.9
5 | 3 | 0 | 0 | 0 | 0 | 1 | 1 | 0 | 0.4 | 1 | 1.1 | 0.9
10 | 1 | 0.057085 | 0.014307 | 0 | 0 | 1 | 0.99903 | -0.0067673 | 0.4 | 1 | 1.1 | 0.9
9 | 1 | 0 | 0 | 0 | 0 | 1 | 0.99803 | -0.013823 | 0.4 | 1 | 1.1 | 0.9
8 | 1 | 0.025544 | 0.0064019 | 0 | 0 | 1 | 0.99669 | -0.023224 | 0.4 | 1 | 1.1 | 0.9
7 | 1 | 0.025726 | 0.0064474 | 0 | 0 | 1 | 0.99739 | -0.018301 | 0.4 | 1 | 1.1 | 0.9

## generator_data
GEN_BUS | PG | QG | QMAX | QMIN | VG | MBASE | GEN_STATUS | PMAX | PMIN
5 | 0.2285 | 0.057455 | 10 | -10 | 1 | 100 | 1 | 10 | 0

## branch_data
F_BUS | T_BUS | BR_R | BR_X | BR_B | RATE_A | RATE_B | RATE_C | TAP | SHIFT | BR_STATUS | ANGMIN | ANGMAX | P_in | Q_in | P_out | Q_out
1 | 2 | 1.5918 | 0.61223 | 1.6064e-09 | 0 | 0 | 0 | 0 | 0 | 1 | -90 | 90 | -0.028884 | -0.0072391 | 0.028899 | 0.0072445
2 | 4 | 3.1406 | 1.2079 | 6.3388e-09 | 0 | 0 | 0 | 0 | 0 | 1 | -90 | 90 | -0.11875 | -0.029763 | 0.11923 | 0.029947
4 | 5 | 4.7007 | 1.808 | 9.4877e-09 | 0 | 0 | 0 | 0 | 0 | 1 | -90 | 90 | -0.11923 | -0.029947 | 0.11995 | 0.030222
5 | 10 | 0.81269 | 0.31257 | 1.6403e-09 | 0 | 0 | 0 | 0 | 0 | 1 | -90 | 90 | 0.10856 | 0.027233 | -0.10845 | -0.027194
10 | 9 | 1.7871 | 0.68736 | 1.8035e-09 | 0 | 0 | 0 | 0 | 0 | 1 | -90 | 90 | 0.051369 | 0.012887 | -0.051319 | -0.012868
9 | 7 | 1.1324 | 0.43554 | 1.1428e-09 | 0 | 0 | 0 | 0 | 0 | 1 | -90 | 90 | 0.051319 | 0.012868 | -0.051287 | -0.012856
8 | 7 | 2.4958 | 0.95992 | 2.5187e-09 | 0 | 0 | 0 | 0 | 0 | 1 | -90 | 90 | -0.025544 | -0.0064019 | 0.025561 | 0.0064084