## bus_data
BUS_I | BUS_TYPE | Pd | Qd | Gs | Bs | area | Vm | Va | baseKV | zone | Vmax | Vmin
1 | 1 | 0.016401 | 0.0041105 | 0 | 0 | 1 | 0.99257 | -0.052099 | 0.4 | 1 | 1.1 | 0.9
2 | 1 | 0.013464 | 0.0033743 | 0 | 0 | 1 | 0.99299 | -0.049099 | 0.4 | 1 | 1.1 | 0.9
4 | 1 | 0 | 0 | 0 | 0 | 1 | 0.99454 | -0.038187 | 0.4 | 1 | 1.1 | 0.9
6 | 1 | 0 | 0 | 0 | 0 | 1 | 0.99554 | -0.031215 | 0.4 | 1 | 1.1 | 0.9
7 | 1 | 0.012324 | 0.0030887 | 0 | 0 | 1 | 0.99678 | -0.022496 | 0.4 | 1 | 1.1 | 0.9
8 | 1 | 0.0081538 | 0.0020435 | 0 | 0 | 1 | 0.99764 | -0.016514 | 0.4 | 1 | 1.1 | 0.9
9 | 1 | 0.01328 | 0.0033283 | 0 | 0 | 1 | 0.99832 | -0.01172 | 0.4 | 1 | 1.1 | 0.9
14 | 1 | 0.010072 | 0.0025243 | 0 | 0 | 1 | 0.99963 | -0.0025807 | 0.4 | 1 | 1.1 | 0.9
18 | 1 | 0.010063 | 0.0025221 | 0 | 0 | 1 | 0.99418 | -0.040739 | 0.4 | 1 | 1.1 | 0.9
15 | 3 | 0.012666 | 0.0031745 | 0 | 0 | 1 | 1 | 0 | 0.4 | 1 | 1.1 | 0.9
17 | 1 | 0.018173 | 0.0045546 | 0 | 0 | 1 | 0.99402 | -0.041918 | 0.4 | 1 | 1.1 | 0.9
10 | 1 | 0.0252 | 0.0063158 | 0 | 0 | 1 | 0.99784 | -0.015158 | 0.4 | 1 | 1.1 | 0.9
11 | 1 | 0.021799 | 0.0054634 | 0 | 0 | 1 | 0.99736 | -0.018499 | 0.4 | 1 | 1.1 | 0.9
12 | 1 | 0.022372 | 0.0056069 | 0 | 0 | 1 | 0.99831 | -0.011805 | 0.4 | 1 | 1.1 | 0.9
13 | 1 | 0.018163 | 0.004552 | 0 | 0 | 1 | 0.99836 | -0.011459 | 0.4 | 1 | 1.1 | 0.9
16 | 1 | 0.024759 | 0.0062051 | 0 | 0 | 1 | 0.99848 | -0.010633 | 0.4 | 1 | 1.1 | 0.9

## generator_data
GEN_BUS | PG | QG | QMAX | QMIN | VG | MBASE | GEN_STATUS | PMAX | PMIN
15 | 0.22756 | 0.057117 | 10 | -10 | 1 | 100 | 1 | 10 | 0

## branch_data
F_BUS | T_BUS | BR_R | BR_X | BR_B | RATE_A | RATE_B | RATE_C | TAP | SHIFT | BR_STATUS | ANGMIN | ANGMAX | P_in | Q_in | P_out | Q_out
1 | 2 | 2.3483 | 0.90319 | 2.3698e-09 | 0 | 0 | 0 | 0 | 0 | 1 | -90 | 90 | -0.016401 | -0.0041105 | 0.016408 | 0.0041129
2 | 4 | 4.6998 | 1.8076 | 4.7429e-09 | 0 | 0 | 0 | 0 | 0 | 1 | -90 | 90 | -0.029872 | -0.0074872 | 0.029917 | 0.0075041
4 | 6 | 3.0101 | 1.1578 | 3.0378e-09 | 0 | 0 | 0 | 0 | 0 | 1 | -90 | 90 | -0.029917 | -0.0075041 | 0.029946 | 0.0075149
6 | 7 | 3.7723 | 1.4509 | 3.8069e-09 | 0 | 0 | 0 | 0 | 0 | 1 | -90 | 90 | -0.029946 | -0.0075149 | 0.029982 | 0.0075285
7 | 8 | 1.8363 | 0.70628 | 1.8532e-09 | 0 | 0 | 0 | 0 | 0 | 1 | -90 | 90 | -0.042306 | -0.010617 | 0.042341 | 0.010631
8 | 9 | 1.235 | 0.475 | 1.2463e-09 | 0 | 0 | 0 | 0 | 0 | 1 | -90 | 90 | -0.050495 | -0.012674 | 0.050529 | 0.012687
9 | 14 | 1.293 | 0.4973 | 1.3049e-09 | 0 | 0 | 0 | 0 | 0 | 1 | -90 | 90 | -0.092162 | -0.023135 | 0.092279 | 0.02318
9 | 18 | 13.2839 | 5.1092 | 1.3406e-08 | 0 | 0 | 0 | 0 | 0 | 1 | -90 | 90 | 0.028353 | 0.0071203 | -0.028239 | -0.0070778
14 | 15 | 0.32958 | 0.12676 | 3.3261e-10 | 0 | 0 | 0 | 0 | 0 | 1 | -90 | 90 | -0.10235 | -0.025705 | 0.10239 | 0.025719
18 | 17 | 0.83492 | 0.32112 | 8.4258e-10 | 0 | 0 | 0 | 0 | 0 | 1 | -90 | 90 | 0.018176 | 0.0045557 | -0.018173 | -0.0045546
15 | 16 | 1.2315 | 0.47365 | 2.4856e-09 | 0 | 0 | 0 | 0 | 0 | 1 | -90 | 90 | 0.1125 | 0.028224 | -0.11234 | -0.02816
10 | 11 | 1.9866 | 0.76408 | 2.0048e-09 | 0 | 0 | 0 | 0 | 0 | 1 | -90 | 90 | 0.021809 | 0.0054671 | -0.021799 | -0.0054634
10 | 12 | 0.92569 | 0.35603 | 9.3418e-10 | 0 | 0 | 0 | 0 | 0 | 1 | -90 | 90 | -0.04701 | -0.011783 | 0.047031 | 0.011791
12 | 13 | 0.064672 | 0.024874 | 6.5265e-11 | 0 | 0 | 0 | 0 | 0 | 1 | -90 | 90 | -0.069403 | -0.017398 | 0.069406 | 0.017399
13 | 16 | 0.12255 | 0.047135 | 1.2367e-10 | 0 | 0 | 0 | 0 | 0 | 1 | -90 | 90 | -0.087569 | -0.021951 | 0.087579 | 0.021955