## bus_data
BUS_I | BUS_TYPE | Pd | Qd | Gs | Bs | area | Vm | Va | baseKV | zone | Vmax | Vmin
1 | 1 | 0.0059879 | 0.0015007 | 0 | 0 | 1 | 0.98324 | -0.11769 | 0.4 | 1 | 1.1 | 0.9
2 | 1 | 0.012465 | 0.0031241 | 0 | 0 | 1 | 0.98316 | -0.11824 | 0.4 | 1 | 1.1 | 0.9
3 | 1 | 0.0046546 | 0.0011666 | 0 | 0 | 1 | 0.98359 | -0.11519 | 0.4 | 1 | 1.1 | 0.9
5 | 1 | 0.010028 | 0.0025133 | 0 | 0 | 1 | 0.98624 | -0.096337 | 0.4 | 1 | 1.1 | 0.9
10 | 1 | 0 | 0 | 0 | 0 | 1 | 0.99165 | -0.058224 | 0.4 | 1 | 1.1 | 0.9
27 | 1 | 0.0037943 | 0.00095094 | 0 | 0 | 1 | 0.99341 | -0.045875 | 0.4 | 1 | 1.1 | 0.9
6 | 1 | 0.011839 | 0.0029673 | 0 | 0 | 1 | 0.9814 | -0.13076 | 0.4 | 1 | 1.1 | 0.9
7 | 1 | 0.01376 | 0.0034485 | 0 | 0 | 1 | 0.98203 | -0.12623 | 0.4 | 1 | 1.1 | 0.9
9 | 1 | 0.0035945 | 0.00090087 | 0 | 0 | 1 | 0.98252 | -0.12272 | 0.4 | 1 | 1.1 | 0.9
23 | 1 | 0 | 0 | 0 | 0 | 1 | 0.98609 | -0.097419 | 0.4 | 1 | 1.1 | 0.9
24 | 1 | 0 | 0 | 0 | 0 | 1 | 0.98929 | -0.07481 | 0.4 | 1 | 1.1 | 0.9
28 | 1 | 0.0057406 | 0.0014387 | 0 | 0 | 1 | 0.99404 | -0.041487 | 0.4 | 1 | 1.1 | 0.9
11 | 1 | 0.01088 | 0.0027269 | 0 | 0 | 1 | 0.99244 | -0.052823 | 0.4 | 1 | 1.1 | 0.9
12 | 1 | 0.0066149 | 0.0016579 | 0 | 0 | 1 | 0.99356 | -0.044926 | 0.4 | 1 | 1.1 | 0.9
13 | 1 | 0.0061391 | 0.0015386 | 0 | 0 | 1 | 0.99232 | -0.053664 | 0.4 | 1 | 1.1 | 0.9
14 | 1 | 0.0061562 | 0.0015429 | 0 | 0 | 1 | 0.99372 | -0.043773 | 0.4 | 1 | 1.1 | 0.9
15 | 1 | 0.0092054 | 0.0023071 | 0 | 0 | 1 | 0.99211 | -0.055078 | 0.4 | 1 | 1.1 | 0.9
22 | 1 | 0.0064403 | 0.0016141 | 0 | 0 | 1 | 0.99625 | -0.026123 | 0.4 | 1 | 1.1 | 0.9
25 | 1 | 0.0084204 | 0.0021104 | 0 | 0 | 1 | 0.99196 | -0.056147 | 0.4 | 1 | 1.1 | 0.9
21 | 1 | 0.0077755 | 0.0019487 | 0 | 0 | 1 | 0.99652 | -0.024182 | 0.4 | 1 | 1.1 | 0.9
16 | 1 | 0.01172 | 0.0029374 | 0 | 0 | 1 | 0.9981 | -0.01319 | 0.4 | 1 | 1.1 | 0.9
17 | 1 | 0.0032864 | 0.00082365 | 0 | 0 | 1 | 0.99831 | -0.011738 | 0.4 | 1 | 1.1 | 0.9
18 | 1 | 0.0033463 | 0.00083866 | 0 | 0 | 1 | 0.99693 | -0.021352 | 0.4 | 1 | 1.1 | 0.9
19 | 3 | 0.00547 | 0.0013709 | 0 | 0 | 1 | 1 | 0 | 0.4 | 1 | 1.1 | 0.9
20 | 1 | 0.0040698 | 0.00102 | 0 | 0 | 1 | 0.99476 | -0.036503 | 0.4 | 1 | 1.1 | 0.9

## generator_data
GEN_BUS | PG | QG | QMAX | QMIN | VG | MBASE | GEN_STATUS | PMAX | PMIN
19 | 0.16294 | 0.041034 | 10 | -10 | 1 | 100 | 1 | 10 | 0

## branch_data
F_BUS | T_BUS | BR_R | BR_X | BR_B | RATE_A | RATE_B | RATE_C | TAP | SHIFT | BR_STATUS | ANGMIN | ANGMAX | P_in | Q_in | P_out | Q_out
1 | 2 | 0.55497 | 0.21345 | 5.6006e-10 | 0 | 0 | 0 | 0 | 0 | 1 | -90 | 90 | 0.012466 | 0.0031244 | -0.012465 | -0.0031241
1 | 3 | 1.7031 | 0.65505 | 1.7188e-09 | 0 | 0 | 0 | 0 | 0 | 1 | -90 | 90 | -0.018454 | -0.0046251 | 0.01846 | 0.0046274
3 | 5 | 10.308 | 3.9646 | 1.0403e-08 | 0 | 0 | 0 | 0 | 0 | 1 | -90 | 90 | -0.023115 | -0.005794 | 0.023176 | 0.0058162
5 | 10 | 14.6462 | 5.6331 | 1.4781e-08 | 0 | 0 | 0 | 0 | 0 | 1 | -90 | 90 | -0.033204 | -0.0083295 | 0.03338 | 0.0083959
10 | 27 | 4.7792 | 1.8381 | 4.823e-09 | 0 | 0 | 0 | 0 | 0 | 1 | -90 | 90 | -0.03338 | -0.0083959 | 0.033438 | 0.0084175
27 | 28 | 1.5274 | 0.58746 | 1.5414e-09 | 0 | 0 | 0 | 0 | 0 | 1 | -90 | 90 | -0.037232 | -0.0093685 | 0.037255 | 0.0093771
6 | 7 | 4.8022 | 1.847 | 4.8463e-09 | 0 | 0 | 0 | 0 | 0 | 1 | -90 | 90 | -0.011839 | -0.0029673 | 0.011847 | 0.0029697
7 | 9 | 1.723 | 0.66271 | 1.7389e-09 | 0 | 0 | 0 | 0 | 0 | 1 | -90 | 90 | -0.025606 | -0.0064181 | 0.025619 | 0.0064228
9 | 23 | 10.9325 | 4.2048 | 1.1033e-08 | 0 | 0 | 0 | 0 | 0 | 1 | -90 | 90 | -0.029213 | -0.0073236 | 0.029316 | 0.0073621
23 | 24 | 9.8355 | 3.7829 | 9.9258e-09 | 0 | 0 | 0 | 0 | 0 | 1 | -90 | 90 | -0.029316 | -0.007362 | 0.029409 | 0.0073966
24 | 25 | 8.1655 | 3.1406 | 8.2404e-09 | 0 | 0 | 0 | 0 | 0 | 1 | -90 | 90 | -0.029409 | -0.0073966 | 0.029485 | 0.0074253
28 | 20 | 1.5036 | 0.5783 | 1.5174e-09 | 0 | 0 | 0 | 0 | 0 | 1 | -90 | 90 | -0.042995 | -0.010816 | 0.043025 | 0.010827
11 | 12 | 5.9582 | 2.2916 | 6.0129e-09 | 0 | 0 | 0 | 0 | 0 | 1 | -90 | 90 | -0.01702 | -0.0042656 | 0.017039 | 0.0042721
11 | 13 | 1.7576 | 0.67602 | 1.7738e-09 | 0 | 0 | 0 | 0 | 0 | 1 | -90 | 90 | 0.0061398 | 0.0015387 | -0.0061391 | -0.0015386
12 | 14 | 0.21028 | 0.080877 | 2.1221e-10 | 0 | 0 | 0 | 0 | 0 | 1 | -90 | 90 | -0.070837 | -0.0178 | 0.070848 | 0.017805
12 | 15 | 2.7825 | 1.0702 | 2.8081e-09 | 0 | 0 | 0 | 0 | 0 | 1 | -90 | 90 | 0.047183 | 0.01187 | -0.047117 | -0.011845
14 | 22 | 2.9697 | 1.1422 | 2.997e-09 | 0 | 0 | 0 | 0 | 0 | 1 | -90 | 90 | -0.077005 | -0.019347 | 0.077194 | 0.01942
15 | 25 | 0.36381 | 0.13993 | 3.6715e-10 | 0 | 0 | 0 | 0 | 0 | 1 | -90 | 90 | 0.037911 | 0.0095378 | -0.037906 | -0.0095357
22 | 21 | 0.30205 | 0.11617 | 3.0483e-10 | 0 | 0 | 0 | 0 | 0 | 1 | -90 | 90 | -0.083634 | -0.021034 | 0.083657 | 0.021043
21 | 19 | 3.4545 | 1.3287 | 3.4862e-09 | 0 | 0 | 0 | 0 | 0 | 1 | -90 | 90 | -0.091432 | -0.022992 | 0.091742 | 0.02311
16 | 17 | 0.30469 | 0.11719 | 3.0748e-10 | 0 | 0 | 0 | 0 | 0 | 1 | -90 | 90 | -0.062319 | -0.015683 | 0.062332 | 0.015688
16 | 18 | 2.111 | 0.81194 | 2.1304e-09 | 0 | 0 | 0 | 0 | 0 | 1 | -90 | 90 | 0.050599 | 0.012746 | -0.050541 | -0.012724
17 | 19 | 2.3437 | 0.90143 | 2.3652e-09 | 0 | 0 | 0 | 0 | 0 | 1 | -90 | 90 | -0.065618 | -0.016512 | 0.065726 | 0.016553
18 | 20 | 4.1846 | 1.6095 | 4.223e-09 | 0 | 0 | 0 | 0 | 0 | 1 | -90 | 90 | 0.047195 | 0.011885 | -0.047095 | -0.011847