## bus_data
BUS_I | BUS_TYPE | Pd | Qd | Gs | Bs | area | Vm | Va | baseKV | zone | Vmax | Vmin
1 | 1 | 0.017569 | 0.0044031 | 0 | 0 | 1 | 0.9984 | -0.011231 | 0.4 | 1 | 1.1 | 0.9
2 | 1 | 0.01339 | 0.0033557 | 0 | 0 | 1 | 0.9984 | -0.011196 | 0.4 | 1 | 1.1 | 0.9
3 | 1 | 0.01386 | 0.0034735 | 0 | 0 | 1 | 0.99742 | -0.018091 | 0.4 | 1 | 1.1 | 0.9
4 | 3 | 0.018605 | 0.0046628 | 0 | 0 | 1 | 1 | 0 | 0.4 | 1 | 1.1 | 0.9
6 | 1 | 0.012887 | 0.0032298 | 0 | 0 | 1 | 0.99987 | -0.00089318 | 0.4 | 1 | 1.1 | 0.9
5 | 1 | 0.016922 | 0.0042411 | 0 | 0 | 1 | 0.99804 | -0.013631 | 0.4 | 1 | 1.1 | 0.9
7 | 1 | 0 | 0 | 0 | 0 | 1 | 0.99618 | -0.026622 | 0.4 | 1 | 1.1 | 0.9
8 | 1 | 0.0048884 | 0.0012251 | 0 | 0 | 1 | 0.99501 | -0.034785 | 0.4 | 1 | 1.1 | 0.9
9 | 1 | 0 | 0 | 0 | 0 | 1 | 0.99555 | -0.031039 | 0.4 | 1 | 1.1 | 0.9
20 | 1 | 0 | 0 | 0 | 0 | 1 | 0.99357 | -0.044902 | 0.4 | 1 | 1.1 | 0.9
10 | 1 | 0.010092 | 0.0025294 | 0 | 0 | 1 | 0.99521 | -0.033455 | 0.4 | 1 | 1.1 | 0.9
21 | 1 | 0.018957 | 0.0047511 | 0 | 0 | 1 | 0.99313 | -0.048003 | 0.4 | 1 | 1.1 | 0.9
18 | 1 | 0 | 0 | 0 | 0 | 1 | 0.99175 | -0.057728 | 0.4 | 1 | 1.1 | 0.9
11 | 1 | 0.019077 | 0.0047812 | 0 | 0 | 1 | 0.98776 | -0.085889 | 0.4 | 1 | 1.1 | 0.9
12 | 1 | 0.0074464 | 0.0018662 | 0 | 0 | 1 | 0.98805 | -0.08383 | 0.4 | 1 | 1.1 | 0.9
13 | 1 | 0.0069883 | 0.0017514 | 0 | 0 | 1 | 0.98828 | -0.082218 | 0.4 | 1 | 1.1 | 0.9
14 | 1 | 0.0061764 | 0.001548 | 0 | 0 | 1 | 0.9884 | -0.08138 | 0.4 | 1 | 1.1 | 0.9
15 | 1 | 0.0090325 | 0.0022637 | 0 | 0 | 1 | 0.98979 | -0.071554 | 0.4 | 1 | 1.1 | 0.9
16 | 1 | 0.009577 | 0.0024002 | 0 | 0 | 1 | 0.99144 | -0.05991 | 0.4 | 1 | 1.1 | 0.9
17 | 1 | 0 | 0 | 0 | 0 | 1 | 0.99135 | -0.060539 | 0.4 | 1 | 1.1 | 0.9
19 | 1 | 0.0070187 | 0.0017591 | 0 | 0 | 1 | 0.99126 | -0.061137 | 0.4 | 1 | 1.1 | 0.9

## generator_data
GEN_BUS | PG | QG | QMAX | QMIN | VG | MBASE | GEN_STATUS | PMAX | PMIN
4 | 0.1935 | 0.048626 | 10 | -10 | 1 | 100 | 1 | 10 | 0

## branch_data
F_BUS | T_BUS | BR_R | BR_X | BR_B | RATE_A | RATE_B | RATE_C | TAP | SHIFT | BR_STATUS | ANGMIN | ANGMAX | P_in | Q_in | P_out | Q_out
1 | 2 | 0.014203 | 0.0054626 | 1.4333e-11 | 0 | 0 | 0 | 0 | 0 | 1 | -90 | 90 | -0.031441 | -0.0078811 | 0.031441 | 0.0078811
1 | 3 | 6.4189 | 2.4688 | 6.4778e-09 | 0 | 0 | 0 | 0 | 0 | 1 | -90 | 90 | 0.013873 | 0.003478 | -0.01386 | -0.0034735
2 | 4 | 3.2484 | 1.2494 | 3.2783e-09 | 0 | 0 | 0 | 0 | 0 | 1 | -90 | 90 | -0.044831 | -0.011237 | 0.044901 | 0.011263
4 | 6 | 0.090114 | 0.034659 | 1.8188e-10 | 0 | 0 | 0 | 0 | 0 | 1 | -90 | 90 | 0.12999 | 0.0327 | -0.12998 | -0.032694
6 | 5 | 1.4249 | 0.54803 | 2.8759e-09 | 0 | 0 | 0 | 0 | 0 | 1 | -90 | 90 | 0.11709 | 0.029464 | -0.11688 | -0.029385
5 | 7 | 1.6947 | 0.65181 | 1.7102e-09 | 0 | 0 | 0 | 0 | 0 | 1 | -90 | 90 | 0.099959 | 0.025144 | -0.099779 | -0.025074
7 | 8 | 1.1818 | 0.45455 | 1.1927e-09 | 0 | 0 | 0 | 0 | 0 | 1 | -90 | 90 | 0.089677 | 0.022542 | -0.089575 | -0.022503
7 | 9 | 5.6514 | 2.1736 | 5.7033e-09 | 0 | 0 | 0 | 0 | 0 | 1 | -90 | 90 | 0.010102 | 0.0025322 | -0.010096 | -0.0025303
8 | 20 | 1.5456 | 0.59448 | 1.5598e-09 | 0 | 0 | 0 | 0 | 0 | 1 | -90 | 90 | 0.084687 | 0.021278 | -0.084568 | -0.021232
9 | 10 | 3.0893 | 1.1882 | 3.1176e-09 | 0 | 0 | 0 | 0 | 0 | 1 | -90 | 90 | 0.010096 | 0.0025303 | -0.010092 | -0.0025294
20 | 21 | 2.1023 | 0.80858 | 2.1216e-09 | 0 | 0 | 0 | 0 | 0 | 1 | -90 | 90 | 0.018965 | 0.004754 | -0.018957 | -0.0047511
20 | 18 | 2.5199 | 0.9692 | 2.543e-09 | 0 | 0 | 0 | 0 | 0 | 1 | -90 | 90 | 0.065602 | 0.016478 | -0.065486 | -0.016434
18 | 16 | 1.6839 | 0.64765 | 1.6993e-09 | 0 | 0 | 0 | 0 | 0 | 1 | -90 | 90 | 0.016602 | 0.0041613 | -0.016597 | -0.0041595
18 | 15 | 3.6281 | 1.3954 | 3.6614e-09 | 0 | 0 | 0 | 0 | 0 | 1 | -90 | 90 | 0.048884 | 0.012272 | -0.04879 | -0.012237
11 | 12 | 1.372 | 0.52768 | 1.3846e-09 | 0 | 0 | 0 | 0 | 0 | 1 | -90 | 90 | -0.019077 | -0.0047812 | 0.019083 | 0.0047832
12 | 13 | 0.77333 | 0.29743 | 7.8043e-10 | 0 | 0 | 0 | 0 | 0 | 1 | -90 | 90 | -0.026529 | -0.0066494 | 0.026535 | 0.0066516
13 | 14 | 0.31809 | 0.12234 | 3.2101e-10 | 0 | 0 | 0 | 0 | 0 | 1 | -90 | 90 | -0.033523 | -0.008403 | 0.033527 | 0.0084045
14 | 15 | 3.1548 | 1.2134 | 3.1837e-09 | 0 | 0 | 0 | 0 | 0 | 1 | -90 | 90 | -0.039704 | -0.0099525 | 0.039758 | 0.009973
16 | 17 | 1.1481 | 0.44159 | 1.1587e-09 | 0 | 0 | 0 | 0 | 0 | 1 | -90 | 90 | 0.0070199 | 0.0017593 | -0.0070193 | -0.0017592
17 | 19 | 1.0907 | 0.4195 | 1.1007e-09 | 0 | 0 | 0 | 0 | 0 | 1 | -90 | 90 | 0.0070193 | 0.0017592 | -0.0070187 | -0.0017591