## bus_data
BUS_I | BUS_TYPE | Pd | Qd | Gs | Bs | area | Vm | Va | baseKV | zone | Vmax | Vmin
1 | 1 | 0.060118 | 0.015067 | 0 | 0 | 1 | 0.98583 | -0.099261 | 0.4 | 1 | 1.1 | 0.9
2 | 1 | 0.040964 | 0.010267 | 0 | 0 | 1 | 0.98936 | -0.074331 | 0.4 | 1 | 1.1 | 0.9
3 | 1 | 0 | 0 | 0 | 0 | 1 | 0.9842 | -0.11084 | 0.4 | 1 | 1.1 | 0.9
4 | 1 | 0 | 0 | 0 | 0 | 1 | 0.98994 | -0.070248 | 0.4 | 1 | 1.1 | 0.9
5 | 1 | 0 | 0 | 0 | 0 | 1 | 0.98332 | -0.11707 | 0.4 | 1 | 1.1 | 0.9
22 | 1 | 0.021145 | 0.0052994 | 0 | 0 | 1 | 0.99098 | -0.062904 | 0.4 | 1 | 1.1 | 0.9
21 | 1 | 0.0013541 | 0.00033936 | 0 | 0 | 1 | 0.98255 | -0.12256 | 0.4 | 1 | 1.1 | 0.9
23 | 1 | 0.0011578 | 0.00029017 | 0 | 0 | 1 | 0.98326 | -0.1175 | 0.4 | 1 | 1.1 | 0.9
10 | 1 | 0 | 0 | 0 | 0 | 1 | 0.99288 | -0.049572 | 0.4 | 1 | 1.1 | 0.9
19 | 1 | 0.013547 | 0.0033951 | 0 | 0 | 1 | 0.98166 | -0.12889 | 0.4 | 1 | 1.1 | 0.9
6 | 3 | 0.010305 | 0.0025826 | 0 | 0 | 1 | 1 | 0 | 0.4 | 1 | 1.1 | 0.9
7 | 1 | 0.0059867 | 0.0015004 | 0 | 0 | 1 | 0.99871 | -0.0089938 | 0.4 | 1 | 1.1 | 0.9
8 | 1 | 0 | 0 | 0 | 0 | 1 | 0.99565 | -0.030188 | 0.4 | 1 | 1.1 | 0.9
9 | 1 | 0.0089988 | 0.0022553 | 0 | 0 | 1 | 0.9976 | -0.016765 | 0.4 | 1 | 1.1 | 0.9
15 | 1 | 0.017657 | 0.0044252 | 0 | 0 | 1 | 0.99565 | -0.030397 | 0.4 | 1 | 1.1 | 0.9
17 | 1 | 0.011481 | 0.0028775 | 0 | 0 | 1 | 0.99528 | -0.03299 | 0.4 | 1 | 1.1 | 0.9
12 | 1 | 0.0093939 | 0.0023543 | 0 | 0 | 1 | 0.98768 | -0.086472 | 0.4 | 1 | 1.1 | 0.9
13 | 1 | 0.014547 | 0.0036458 | 0 | 0 | 1 | 0.98784 | -0.085353 | 0.4 | 1 | 1.1 | 0.9
14 | 1 | 0 | 0 | 0 | 0 | 1 | 0.989 | -0.077141 | 0.4 | 1 | 1.1 | 0.9
18 | 1 | 0 | 0 | 0 | 0 | 1 | 0.99212 | -0.055163 | 0.4 | 1 | 1.1 | 0.9
16 | 1 | 0.014826 | 0.0037158 | 0 | 0 | 1 | 0.99412 | -0.041121 | 0.4 | 1 | 1.1 | 0.9
20 | 1 | 0.0080164 | 0.0020091 | 0 | 0 | 1 | 0.98132 | -0.13129 | 0.4 | 1 | 1.1 | 0.9

## generator_data
GEN_BUS | PG | QG | QMAX | QMIN | VG | MBASE | GEN_STATUS | PMAX | PMIN
6 | 0.24191 | 0.060945 | 10 | -10 | 1 | 100 | 1 | 10 | 0

## branch_data
F_BUS | T_BUS | BR_R | BR_X | BR_B | RATE_A | RATE_B | RATE_C | TAP | SHIFT | BR_STATUS | ANGMIN | ANGMAX | P_in | Q_in | P_out | Q_out
1 | 2 | 3.7609 | 1.4465 | 3.7954e-09 | 0 | 0 | 0 | 0 | 0 | 1 | -90 | 90 | -0.084291 | -0.021136 | 0.084583 | 0.021248
1 | 3 | 6.0751 | 2.3366 | 6.1309e-09 | 0 | 0 | 0 | 0 | 0 | 1 | -90 | 90 | 0.024174 | 0.0060693 | -0.024135 | -0.006055
2 | 4 | 0.41621 | 0.16008 | 8.4005e-10 | 0 | 0 | 0 | 0 | 0 | 1 | -90 | 90 | -0.12555 | -0.031515 | 0.12562 | 0.031542
3 | 5 | 3.262 | 1.2546 | 3.2919e-09 | 0 | 0 | 0 | 0 | 0 | 1 | -90 | 90 | 0.024135 | 0.006055 | -0.024114 | -0.0060473
4 | 22 | 0.74963 | 0.28832 | 1.513e-09 | 0 | 0 | 0 | 0 | 0 | 1 | -90 | 90 | -0.12562 | -0.031542 | 0.12575 | 0.031591
5 | 21 | 3.0099 | 1.1576 | 3.0375e-09 | 0 | 0 | 0 | 0 | 0 | 1 | -90 | 90 | 0.022956 | 0.0057576 | -0.022939 | -0.0057511
5 | 23 | 4.6659 | 1.7946 | 4.7087e-09 | 0 | 0 | 0 | 0 | 0 | 1 | -90 | 90 | 0.0011578 | 0.00028974 | -0.0011578 | -0.00029017
22 | 10 | 1.1677 | 0.44913 | 2.3569e-09 | 0 | 0 | 0 | 0 | 0 | 1 | -90 | 90 | -0.14689 | -0.036891 | 0.14716 | 0.036995
21 | 19 | 3.6892 | 1.4189 | 3.7231e-09 | 0 | 0 | 0 | 0 | 0 | 1 | -90 | 90 | 0.021585 | 0.0054118 | -0.021566 | -0.0054049
10 | 8 | 1.7058 | 0.65607 | 3.4429e-09 | 0 | 0 | 0 | 0 | 0 | 1 | -90 | 90 | -0.14716 | -0.036995 | 0.14756 | 0.037148
19 | 20 | 3.7612 | 1.4466 | 3.7957e-09 | 0 | 0 | 0 | 0 | 0 | 1 | -90 | 90 | 0.008019 | 0.0020098 | -0.0080163 | -0.0020091
6 | 7 | 1.4111 | 0.54272 | 1.424e-09 | 0 | 0 | 0 | 0 | 0 | 1 | -90 | 90 | 0.083419 | 0.020974 | -0.083314 | -0.020934
6 | 8 | 2.6755 | 1.029 | 5.4001e-09 | 0 | 0 | 0 | 0 | 0 | 1 | -90 | 90 | 0.14819 | 0.037388 | -0.14756 | -0.037148
7 | 9 | 1.311 | 0.50424 | 1.3231e-09 | 0 | 0 | 0 | 0 | 0 | 1 | -90 | 90 | 0.077328 | 0.019434 | -0.077244 | -0.019402
9 | 15 | 2.5964 | 0.99863 | 2.6203e-09 | 0 | 0 | 0 | 0 | 0 | 1 | -90 | 90 | 0.068245 | 0.017146 | -0.068116 | -0.017097
15 | 17 | 0.66581 | 0.25608 | 6.7192e-10 | 0 | 0 | 0 | 0 | 0 | 1 | -90 | 90 | 0.050459 | 0.012672 | -0.050441 | -0.012665
17 | 16 | 2.7015 | 1.039 | 2.7263e-09 | 0 | 0 | 0 | 0 | 0 | 1 | -90 | 90 | 0.03896 | 0.0097874 | -0.038916 | -0.0097708
12 | 13 | 1.5144 | 0.58245 | 1.5283e-09 | 0 | 0 | 0 | 0 | 0 | 1 | -90 | 90 | -0.0093939 | -0.0023543 | 0.0093953 | 0.0023547
13 | 14 | 4.3648 | 1.6788 | 4.4048e-09 | 0 | 0 | 0 | 0 | 0 | 1 | -90 | 90 | -0.023942 | -0.0060005 | 0.023969 | 0.0060106
14 | 18 | 11.7289 | 4.5111 | 1.1836e-08 | 0 | 0 | 0 | 0 | 0 | 1 | -90 | 90 | -0.023969 | -0.0060106 | 0.024043 | 0.0060376
18 | 16 | 7.5301 | 2.8962 | 7.5992e-09 | 0 | 0 | 0 | 0 | 0 | 1 | -90 | 90 | -0.024043 | -0.0060376 | 0.02409 | 0.0060549